## Planilha1
ITEM | CÓDIGO | DESCRIÇÃO | UND. | QNTD. | VALOR UNITÁRIO MÁXIMO | VALOR TOTAL
1 | 405844 | Fornecimento - com instalação - de bomba submersa monofásica, tensão nominal de 220V, potência nominal 1,00 CV, 60Hz, refrigeração à água, fornecida com quadro de comando. Garantia mínima de 12 meses. | UNIDADE | 1 |  | 0
2 | 449843 | Extensão elétrica tipo pp carretel – com tensão nominal bivolt, com corrente máxima: 20A, conector entrada: macho, com 3 tomadas na saída do tipo 2 polos + terra contatos: cilíndricos, comprimento: 30 metros, requisitos adicionais: cabo pp 3x2,5mm | UNIDADE | 4 |  | 0
3 | 461340 | Mangueira flexível em PVC, com 50 metros de comprimento, resistência de pressão da água de até 12 bar [174 psi] e temperatura de 50 °C, com engates rosqueados, com camadas interna em PVC, intermediária em fio de poliéster trançado e externa em PVC. | UNIDADE | 4 |  | 0
4 | 465987 | Fornecimento – com instalação - de portão. Especificações: Portão em aço galvanizado, 2 folhas, com estrutura em Metalon com medidas 30mm X 30mm, com espessura da parede 18. Chapa lambril ondulada espessura 22, batente em barra em aço comum. Acompanha fechadura com duas chaves, trinco embaixo, visor (olho mágico) e Puxador interno e externo. Os chumbadores vão soldados nos devidos lugares no portão. Dimensão aproximada: 2,15m de altura por 2,25m de largura. | METRO QUADRADO | 5 |  | 0
5 | 18406 | Serviços de desinstalação/instalação/adequação de portas de madeira - Com o fornecimento das portas (tamanho máximo 2,20mx1,00) e materiais necessários. Com instalação de esquadria de vidro de 28,50 cm 89,00 cm. As portas deverão possuir proteção contra cupim. As portas deverão ser entregues envernizadas. | SERVIÇO | 10 |  | 0
6 | 20117 | Serviços de desinstalação/instalação/adequação de portão metálico, devendo ser feito a limpeza, regulagem, lubrificação de todas as partes. Devendo ser substituídas a peças danificadas e todas partes metálicas em mau estado, amassadas, desalinhadas ou que não esteja executando plenamente sua função. Com pintura das partes metálicas interna e externa com fundo antioxidante e esmalte sintético na mesma cor do portão original. Com o lixamento ou a raspagem da parte metálica até o ferro. Com instalação de trava em cada portão para travamento na posição aberta. Com realização de reforço nas dobradiças. Com fornecimento e aplicação de todo o material por conta da CONTRATADA. | METRO QUADRADO | 4 |  | 0
7 | 659 | Barra de cano rosqueável de PVC com 6 metros, de 32mm de dimensão (marcas de referência: tigre, amanco, krona). | UNIDADE | 16 |  | 0
8 | 396869 | União rosqueável para água fria, compatível com cano de PVC de 32mm (marcas de referência: tigre, amanco, krona). | UNIDADE | 14 |  | 0
9 | 18604 | Cabo elétrico flexível antichamas, com tensão nominal entre: 450/750 V; com resistência a temperatura máxima de 70º C, com seção nominal de 2,5 mm, rolo com 100 metros (cada rolo em uma cor distinta). | UNIDADE | 3 |  | 0
10 | 465775 | Corda de poliamida tipo cordelete, com diâmetro de 6 mm e capacidade de peso mínimo de 9 KN. | METRO | 60 |  | 0
TOTAL | [5 empty] | 0