## COMPOSIÇÕES
COMPOSIÇÕES IFPB
IFPB.CIVIL.01 | DEMOLIÇÃO DE FUNDAÇÕES EM CONCRETO ARMADO DE FORMA MECANIZADA COM MARTELETE, SEM REAPROVEITAMENTO. AF_12/2017 | M2
REF | DESCRIÇÃO | Unid | Quant | Custo Unit. | Custo Total
5795/SINAPI | MARTELETE OU ROMPEDOR PNEUMÁTICO MANUAL, 28 KG, COM SILENCIADOR - CHP DIURNO. AF_07/2016 | CHP | 1.245 | 12.99 | 16.172
5952/SINAPI | MARTELETE OU ROMPEDOR PNEUMÁTICO MANUAL, 28 KG, COM SILENCIADOR - CHI DIURNO. AF_07/2016 | CHI | 0.35288 | 11.94 | 4.2134
88309/SINAPI | PEDREIRO COM ENCARGOS COMPLEMENTARES | H | 0.3051 | 15.26 | 4.6558
88316/SINAPI | SERVENTE COM ENCARGOS COMPLEMENTARES | H | 3.153 | 12.35 | 38.9395
ADAPTADA DE 97629 |  |  |  |  | 63.98