## Memória de Cálculo - Guarita
MEMÓRIA DE CÁLCULO
OBRA: RECUPERAÇÃO DO BLOCO AMINISTRATIVO DO CAMPUS DE PICUI DO IFPB
1 | SERVIÇOS PRELIMINARES
1.1 | TAPUME DE OBRA
| LOCAL | QUANT (und) | LARGURA(m) | COMP.(m) | DESCONTO(m2) |  |  | ÁREA(m2)
| LATERAL | 2 |  | 2.2 |  |  |  | 4.4
| FUNDOS TALUDE INGRIME | 1 |  | 41.55 |  |  |  | 41.55
| FUNDOS TALUDE DO RESV | 1 |  | 24.4 |  |  |  | 24.4
| INTERNO | 4 |  | 5.2 |  |  |  | 20.8
| ÁREA TOTAL(M2) | [6 empty] | 91.15
1.2 | PLACA DE OBRA
| LOCAL | QUANT (und) | LARGURA(m) | COMP.(m) | DESCONTO(m2) |  |  | ÁREA(m2)
| PLACA | 1 | 1.5 | 3 |  |  |  | 4.5
| ÁREA TOTAL(M2) | [6 empty] | 4.5
1.3 | LIMPEZA MANUAL DE VEGETAÇÃO
| LOCAL | QUANT (und) | AREA(m2) | COMP.(m) | ESPESSURA(m) | DESCONTO(m2) |  | ÁREA(m2)
| LATERAL/FUNDO DO TAUDE INGRIME | 1 | 418 |  |  |  |  | 418
| FUNDOS | 1 | 168 |  |  |  |  | 168
| ÁREA TOTAL(M2) | [6 empty] | 586
1.4 | DEMOLIÇÃO DE ALVENARIA
| LOCAL | QUANT (und) | COMP.(m) | ALT.(m) | ESPESSURA(m) |  |  | VOL(m3)
| CALÇADA DE CONTORNO | 2 | 32.15 | 0.4 | 0.19 |  |  | 4.8868
| VOLUME TOTAL(M3) | [6 empty] | 4.8868
1.5 | DEMOLIÇÃO DE LAJE DE CONCRETO
| LOCAL | QUANT (und) | COMP.(m) | LARGURA(m) | ESPESSURA(m) |  |  | VOL(m3)
| CALÇADA DE CONTORNO | 2 | 32.15 | 0.5 | 0.07 |  |  | 2.2505
| VOLUME TOTAL(M3) | [6 empty] | 2.2505
1.6 | DEMOLIÇÃO DE CONCRETO
| LOCAL | QUANT (und) | COMP.(m) | LARGURA(m) | ALT.(m) | ESPESSURA(m) |  | VOL(m3)
| S1 | 1 | 1.4 | 1.05 | 0.25 | 0.06 |  | 0.0735
| S2 | 1 | 1.8 | 1.45 | 0.15 | 0.06 |  | 0.0585
| S8 | 1 | 1.55 | 1.2 | 0.15 | 0.06 |  | 0.0495
| S9 | 1 | 1.7 | 1.35 | 0.15 | 0.06 |  | 0.0549
| S10 | 1 | 1.4 | 1.05 | 0.25 | 0.06 |  | 0.0735
| S23 | 1 | 2.05 | 1.7 | 0.15 | 0.06 |  | 0.0675
| S24 | 1 | 1.3 | 0.95 | 0.25 | 0.06 |  | 0.0675
| VOLUME TOTAL(M3) | [6 empty] | 0.4449
1.7 | DEMOLIÇÃO DE FORRO
| LOCAL | QUANT (und) | COMP.(m) | LARGURA(m) | ALT.(m) | ESPESSURA(m) |  | ÁREA(m2)
| ALMOXARIFADO | [6 empty] | 26.46
| COMUNIC. SOCIAL | [6 empty] | 15.35
| PROD. GRÁFICA | [6 empty] | 23.31
| PROTOCOLO/ARQUIVO | [6 empty] | 23.31
| COORD. PROG. ESPECIAIS/ COORD. PESQ. EXTENSÃO | [6 empty] | 26.46
| SECRETARIA DEP. ENSINO | [6 empty] | 23.58
| CIRCULAÇÃO | [6 empty] | 1.89
| CHEFIA DE GABINETE | [6 empty] | 13.05
| BWC FUNC. | [6 empty] | 3.34
| CIRCULAÇÃO | [6 empty] | 2.9
| COPA | [6 empty] | 5.74
| CPA | [6 empty] | 12.71
| GERENCIA DA REDE | [6 empty] | 12.69
| COORD. PLANEJAMENTO | [6 empty] | 19.5
| EXEC. FINANC./COORD.COMPRAS LICITAÇÕES | [6 empty] | 26.4
| SECRETRIA DEP. ADMINISTRAÇÃO | [6 empty] | 30.73
| ÁREA TOTAL(M2) | [6 empty] | 267.42
1.8 | DEMOLIÇÃO DE PISO
| LOCAL | QUANT (und) | COMP.(m) | LARGURA(m) | ALT.(m) | ESPESSURA(m) |  | ÁREA(m2)
| ALMOXARIFADO | [6 empty] | 26.46
| COMUNIC. SOCIAL | [6 empty] | 15.35
| PROD. GRÁFICA | [6 empty] | 23.31
| PROTOCOLO/ARQUIVO | [6 empty] | 23.31
| COORD. PROG. ESPECIAIS/ COORD. PESQ. EXTENSÃO | [6 empty] | 26.46
| SECRETARIA DEP. ENSINO | [6 empty] | 23.58
| CIRCULAÇÃO | [6 empty] | 1.89
| CHEFIA DE GABINETE | [6 empty] | 13.05
| BWC FUNC. | [6 empty] | 3.34
| CIRCULAÇÃO | [6 empty] | 2.9
| COPA | [6 empty] | 5.74
| CPA | [6 empty] | 12.71
| GERENCIA DA REDE | [6 empty] | 12.69
| COORD. PLANEJAMENTO | [6 empty] | 19.5
| EXEC. FINANC./COORD.COMPRAS LICITAÇÕES | [6 empty] | 26.4
| SECRETRIA DEP. ADMINISTRAÇÃO | [6 empty] | 30.73
| ÁREA TOTAL(M2) | [6 empty] | 267.42
1.9 | DEMOLIÇÃO DE RODAPÉ
| LOCAL | QUANT (und) | COMP.(m) | LARGURA(m) | ALT.(m) | ESPESSURA(m) |  | PERIMETRO(m)
| ALMOXARIFADO | [6 empty] | 21.5
| COMUNIC. SOCIAL | [6 empty] | 15.7
| PROD. GRÁFICA | [6 empty] | 20
| PROTOCOLO/ARQUIVO | [6 empty] | 20
| COORD. PROG. ESPECIAIS/ COORD. PESQ. EXTENSÃO | [6 empty] | 21.5
| SECRETARIA DEP. ENSINO | [6 empty] | 19.47
| CIRCULAÇÃO | [6 empty] | 5.5
| CHEFIA DE GABINETE | [6 empty] | 14.9
| BWC FUNC. | [6 empty] | 7.51
| CIRCULAÇÃO | [6 empty] | 6.9
| COPA | [6 empty] | 10.5
| CPA | [6 empty] | 14.27
| GERENCIA DA REDE | [6 empty] | 12.2
| COORD. PLANEJAMENTO | [6 empty] | 17.9
| EXEC. FINANC./COORD.COMPRAS LICITAÇÕES | [6 empty] | 21.47
| SECRETRIA DEP. ADMINISTRAÇÃO | [6 empty] | 22.22
| PERIMETRO TOTAL(M2) | [6 empty] | 251.54
1.10 | CARGA DE AGUA EM CAMINHÃO PIPA
| LOCAL | QUANT (und) | VOL.(m3) | COMP.(m) | ESPESSURA(m) | DESCONTO(m2) |  | VOL(m3)
| OBRA EM GERAL | 22 | 6 |  |  |  |  | 132
| VOLUME TOTAL(M3) | [6 empty] | 132
1.11 | CARGA E MANOBRA DE CAMINHÃO PIPA
| LOCAL | QUANT (und) | VOL.(m3) | COMP.(m) | ESPESSURA(m) | DESCONTO(m2) |  | VOL(m3)
| OBRA EM GERAL | 22 | 6 |  |  |  |  | 132
| VOLUME TOTAL(M3) | [6 empty] | 132
1.12 | TRANSPORTE DE AGUA EM CAMINHÃO PIPA
| LOCAL | QUANT (und) | VOL.(m3) | DIST.(Km) | ESPESSURA(m) | DESCONTO(m2) |  | VOL(m3)xkm
| OBRA EM GERAL | 22 | 6 | 5 |  |  |  | 660
| VOLUME TOTAL(M3) | [6 empty] | 660
1.13 | REMOÇÃO DE ENTULHO
| LOCAL | QUANT (und) | VOL.(m3) | AREA (M2) | ESPESSURA(m) | EMPOLAMENTO |  | VOL(m3)
| VEGETAÇÃO | 1 |  | 586 | 0.02 | 1.75 |  | 20.51
| FORRO DE GESSO | 1 |  | 267.42 | 0.025 | 1.22 |  | 8.1563
| ALVENARIA | 1 | 4.8868 |  |  | 1.22 |  | 5.9619
| CONCRETO ARMADO | 1 | 0.4449 |  |  | 1.22 |  | 0.54278
| PISO DE CONCRETO | 1 |  | 267.42 | 0.11 | 1.22 |  | 35.8878
| RODAPÉ | 1 | 2.5154 |  |  | 1.22 |  | 3.0688
| TRATAMENTO DAS FISSURAS | 1 | 0.434 |  |  | 1.22 |  | 0.52948
| VOLUME TOTAL(M3) | [6 empty] | 74.657
1.14 | REMOÇÃO E RECOLOCAÇÃO DE LUMINARIA
| LOCAL | QUANT (und) | LARGURA(m) | COMP.(m) | ESPESSURA(m) | DESCONTO(m2) |  | QUANT(und)
| ALMOXARIFADO | 2 | [5 empty] | 2
| COMUNIC. SOCIAL | 2 | [5 empty] | 2
| PROD. GRÁFICA | 3 | [5 empty] | 3
| PROTOCOLO/ARQUIVO | 3 | [5 empty] | 3
| COORD. PROG. ESPECIAIS/ COORD. PESQ. EXTENSÃO | 4 | [5 empty] | 4
| SECRETARIA DEP. ENSINO | 2 | [5 empty] | 2
| CIRCULAÇÃO | 1 | [5 empty] | 1
| CHEFIA DE GABINETE | 2 | [5 empty] | 2
| BWC FUNC. | 1 | [5 empty] | 1
| CIRCULAÇÃO | 1 | [5 empty] | 1
| COPA | 1 | [5 empty] | 1
| CPA | 2 | [5 empty] | 2
| GERENCIA DA REDE | 1 | [5 empty] | 1
| COORD. PLANEJAMENTO | 2 | [5 empty] | 2
| EXEC. FINANC./COORD.COMPRAS LICITAÇÕES | 4 | [5 empty] | 4
| SECRETRIA DEP. ADMINISTRAÇÃO | 2 | [5 empty] | 2
| QUANTIDADE (UND) | [6 empty] | 33
1.15 | ART DE EXECUÇÃO
| LOCAL | QUANT (und) | LARGURA(m) | COMP.(m) | ESPESSURA(m) | DESCONTO(m2) |  | QUANT(und)
| MURO DE ARRIMO | 1 | [5 empty] | 1
| QUANTIDADE (UND) | [6 empty] | 1
2 | MOVIMENTAÇÃO DE TERRA
2.1 | ESCAVAÇÃO MANUAL
| LOCAL | QUANT (und) | COMP.(m) | LARGURA(m) | ALTURA(m) | AREA(m2) |  | VOLUME(m3)
| S1 | 1 | 2.65 | 2.15 | 1.5 |  |  | 8.5463
| S2 | 1 | 3.35 | 2.9 | 1.5 |  |  | 14.5725
| S8 | 1 | 3 | 2.5 | 1.5 |  |  | 11.25
| S9 | 1 | 3.2 | 2.7 | 1.5 |  |  | 12.96
| S10 | 1 | 3 | 2.5 | 1.5 |  |  | 11.25
| S23 | 1 | 3.55 | 3.05 | 1.5 |  |  | 16.2413
| S24 | 1 | 2.65 | 2.15 | 1.5 |  |  | 8.5463
| VOLUME TOTAL(M3) | [6 empty] | 83.3662
2.2 | ESCORAMENTO DE VALA
| LOCAL | QUANT (und) | COMP.(m) | LARGURA(m) | ALTURA(m) | AREA(m2) |  | AREA (m2)
| S1 |  | 2.65 | 2.15 | 1.5 |  |  | 14.4
| S2 |  | 3.35 | 2.9 | 1.5 |  |  | 18.75
| S8 |  | 3 | 2.5 | 1.5 |  |  | 16.5
| S9 |  | 3.2 | 2.7 | 1.5 |  |  | 17.7
| S10 |  | 3 | 2.5 | 1.5 |  |  | 16.5
| S23 |  | 3.55 | 3.05 | 1.5 |  |  | 19.8
| S24 |  | 2.65 | 2.15 | 1.5 |  |  | 14.4
| AREA TOTAL(M2) | [6 empty] | 118.05
2.3 | PREPARO DE FUNDO DE VALA
| LOCAL | QUANT (und) | COMP.(m) | LARGURA(m) | ALTURA(m) | AREA(m2) | VOL JÁ EXT.(m3) | VOLUME(m3)
| S1 |  | 2.05 | 1.55 |  |  | 1.47 | 1.7075
| S2 |  | 2.75 | 2.3 |  |  | 2.61 | 3.715
| S8 |  | 2.4 | 1.9 |  |  | 1.86 | 2.7
| S9 |  | 2.6 | 2.1 |  |  | 2.295 | 3.165
| S10 |  | 2.4 | 1.9 |  |  | 1.47 | 3.09
| S23 |  | 2.95 | 2.45 |  |  | 3.485 | 3.7425
| S24 |  | 2.05 | 1.55 |  |  | 1.235 | 1.9425
| VOLUME TOTAL(M3) | [6 empty] | 20.0625
2.4 | REATERRO DE VALA
| LOCAL | QUANT (und) | COMP.(m) | LARGURA(m) | ALTURA(m) | AREA(m2) | VOL (m3) | VOLUME(m3)
| S1 |  | 2.65 | 2.15 | 1.5 |  | 0.999 | 7.5473
| S2 |  | 3.35 | 2.9 | 1.5 |  | 2.6775 | 11.895
| S8 |  | 3 | 2.5 | 1.5 |  | 1.683 | 9.567
| S9 |  | 3.2 | 2.7 | 1.5 |  | 2.28 | 10.68
| S10 |  | 3 | 2.5 | 1.5 |  | 1.496 | 9.754
| S23 |  | 3.55 | 3.05 | 1.5 |  | 3.4031 | 12.8381
| S24 |  | 2.65 | 2.15 | 1.5 |  | 0.999 | 7.5473
| VOLUME TOTAL(M3) | [6 empty] | 69.8286
2.5 | ESCAVAÇÃO EM JAZIDA
| LOCAL | QUANT (und) | ALT 1.(m) | ALT 2.(m) | COMP.(m) | LARGURA(m) |  | VOL(m3)
| TALUDE DO ARRIMO | 1 | 1.35 | 3.75 | 22.3 | 2 |  | 113.73
| VOLUME TOTAL(M3) | [6 empty] | 113.73
2.6 | CARGA, MANOBRA E DESCARGA
| LOCAL | QUANT (und) | VOL(m3) | EMPOLAMENTO |  |  |  | VOL(m3)
| TALUDE DO ARRIMO | 1 | 113.73 | 1.17 |  |  |  | 133.0641
| VOLUME TOTAL(M3) | [6 empty] | 133.0641
2.7 | TRANSPORTE
| LOCAL | QUANT (und) | VOL(m3) | DIST(km) | EMPOLAMENTO |  |  | VOL(m3)
| TALUDE DO ARRIMO | 1 | 113.73 | 2.75 | 1.17 |  |  | 365.9263
| VOLUME TOTAL(M3) | [6 empty] | 365.9263
2.8 | EXECUÇÃO E COMPACTAÇÃO DE ATERRO
| LOCAL | QUANT (und) | ALT 1.(m) | ALT 2.(m) | COMP.(m) | LARGURA(m) |  | VOL(m3)
| TALUDE DO ARRIMO | 1 | 1.35 | 3.75 | 22.3 | 2 |  | 113.73
| VOLUME TOTAL(M3) | [6 empty] | 113.73
3 | RECUPERAÇÃO DE ESTRUTURA
3.1 | ESCARIFICAÇÃO DE CONCRETO
| LOCAL | QUANT (und) | COMP.(m) | LARGURA(m) | ALTURA(m) | ALTURA(m) | AREA(m2) | ÁREA(m2)
| S1 |  | 1.4 | 1.05 | 0.25 |  |  | 1.41
| S2 |  | 1.8 | 1.45 | 0.25 | 0.15 | 2.691 | 2.691
| S8 |  | 1.55 | 1.2 | 0.15 | 0.15 | 1.87 | 1.87
| S9 |  | 1.7 | 1.35 | 0.2 | 0.15 | 2.331 | 2.331
| S10 |  | 1.4 | 1.05 | 0.25 |  |  | 1.41
| S23 |  | 2.05 | 1.7 | 0.3 | 0.15 | 3.652 | 3.652
| S24 |  | 1.3 | 0.95 | 0.25 |  |  | 1.175
| ÁREA TOTAL(M2) | [6 empty] | 14.539
3.2 | CIMBRAMENTO
| LOCAL | QUANT (und) | COMP.(m) | LARGURA(m) | ALTURA(m) | AREA (m2) |  | VOL. (m3)
| ALMOXARIFADO |  |  |  | 2.6 | 26.46 |  | 68.796
| COMUNIC. SOCIAL |  |  |  | 2.6 | 15.35 |  | 39.91
| PROD. GRÁFICA |  |  |  | 2.6 | 23.31 |  | 60.606
| PROTOCOLO/ARQUIVO |  |  |  | 2.6 | 23.31 |  | 60.606
| COORD. PROG. ESPECIAIS/ COORD. PESQ. EXTENSÃO |  |  |  | 2.6 | 26.46 |  | 68.796
| SECRETARIA DEP. ENSINO |  |  |  | 2.6 | 23.58 |  | 61.308
| CIRCULAÇÃO |  |  |  | 2.6 | 1.89 |  | 4.914
| CHEFIA DE GABINETE |  |  |  | 2.6 | 13.05 |  | 33.93
| BWC FUNC. |  |  |  | 2.6 | 2.34 |  | 6.084
| CIRCULAÇÃO |  |  |  | 2.6 | 2.9 |  | 7.54
| COPA |  |  |  | 2.6 | 5.74 |  | 14.924
| CPA |  |  |  | 2.6 | 12.71 |  | 33.046
| GERENCIA DA REDE |  |  |  | 2.6 | 12.69 |  | 32.994
| COORD. PLANEJAMENTO |  |  |  | 2.6 | 19.5 |  | 50.7
| EXEC. FINANC./COORD.COMPRAS LICITAÇÕES |  |  |  | 2.6 | 26.4 |  | 68.64
| SECRETRIA DEP. ADMINISTRAÇÃO |  |  |  | 2.6 | 30.73 |  | 79.898
| VOLUME TOTAL(M3) | [6 empty] | 692.692
3.3 | FURO EM CONCRETO
| LOCAL | QUANT (und) | COMP.(m) | LARGURA(m) | ALTURA(m) | AREA(m2) |  | QUANT (und)
| S1 | 72 | [5 empty] | 72
| S2 | 162 | [5 empty] | 162
| S8 | 108 | [5 empty] | 108
| S9 | 134 | [5 empty] | 134
| S10 | 86 | [5 empty] | 86
| S23 | 92 | [5 empty] | 92
| S24 | 72 | [5 empty] | 72
| TOTAL(UND) | [6 empty] | 726
3.4 | RESINA EPOXICA PARA COLAGEM
| LOCAL | QUANT (und) | COMP.(m) | LARGURA(m) | ALTURA(m) | VOL(m3) | DENSID. | MASSA (kg)
| FUROS | 726 |  |  |  | 1.2272e-05 | 1500 | 13.364
| TOTAL(KG) | [6 empty] | 13.364
3.5 | CONCRETO MAGRO
| LOCAL | QUANT (und) | COMP.(m) | LARGURA(m) | ALTURA(m) | AREA(m2) | VOL (m3) | VOLUME(m3)
| S1 |  | 2.05 | 1.55 | 0.05 |  | 0.0735 | 0.085375
| S2 |  | 2.75 | 2.3 | 0.05 |  | 0.1305 | 0.18575
| S8 |  | 2.4 | 1.9 | 0.05 |  | 0.093 | 0.135
| S9 |  | 2.6 | 2.1 | 0.05 |  | 0.11475 | 0.15825
| S10 |  | 2.4 | 1.9 | 0.05 |  | 0.0735 | 0.1545
| S23 |  | 2.95 | 2.45 | 0.05 |  | 0.17425 | 0.18713
| S24 |  | 2.05 | 1.55 | 0.05 |  | 0.06175 | 0.097125
| VOLUME TOTAL(M3) | [6 empty] | 1.0031
3.6 | RECUPERAÇÃO DE ARMADURA
| LOCAL | QUANT (und) | COMP.(m) | LARGURA(m) | ALTURA(m) | AREA(m2) |  | COMP.(m)
| S1 | 2 | 5.46 |  |  |  |  | 10.92
| S2 | 2 | 9.12 |  |  |  |  | 18.24
| S8 | 2 | 6 |  |  |  |  | 12
| S9 | 2 | 7.2 |  |  |  |  | 14.4
| S10 | 2 | 5.46 |  |  |  |  | 10.92
| S23 | 2 | 8.4 |  |  |  |  | 16.8
| S24 | 2 | 4.5 |  |  |  |  | 9
| COMPRIMENTO TOTAL(M3) | [6 empty] | 92.28
3.7 | SOLDA
| LOCAL | QUANT (und) | COMP.(m) | LARGURA(m) | ALTURA(m) | AREA(m2) |  | COMP.(m)
| S1 | 0.66667 | 5.46 |  |  |  |  | 3.64
| S2 | 0.66667 | 9.12 |  |  |  |  | 6.08
| S8 | 0.66667 | 6 |  |  |  |  | 4
| S9 | 0.66667 | 7.2 |  |  |  |  | 4.8
| S10 | 0.66667 | 5.46 |  |  |  |  | 3.64
| S23 | 0.66667 | 8.4 |  |  |  |  | 5.6
| S24 | 0.66667 | 4.5 |  |  |  |  | 3
| COMPRIMENTO TOTAL(M3) | [6 empty] | 30.76
3.8 | AÇO CA60 BITOLA DE 5.00MM
| LOCAL | QUANT (und) | LARGURA(m) | COMP.(m) | ESPESSURA(m) | DESCONTO(m2) |  | MASSA(kg)
| SAPATAS | 30.6 | [5 empty] | 30.6
| MASSA (KG) | [6 empty] | 30.6
3.8 | AÇO CA60 BITOLA DE 6.3MM
| LOCAL | QUANT (und) | LARGURA(m) | COMP.(m) | ESPESSURA(m) | DESCONTO(m2) |  | MASSA(kg)
| SAPATAS | 311.9 | [5 empty] | 311.9
| MASSA (KG) | [6 empty] | 311.9
3.8 | AÇO CA60 BITOLA DE 8.00MM
| LOCAL | QUANT (und) | LARGURA(m) | COMP.(m) | ESPESSURA(m) | DESCONTO(m2) |  | MASSA(kg)
| SAPATAS | 212.5 | [5 empty] | 212.5
| MASSA (KG) | [6 empty] | 212.5
3.10 | FORMA
| LOCAL | QUANT (und) | COMP.(m) | LARGURA(m) | ALTURA(m) |  |  | AREA (m2)
| S1 |  | 1.85 | 1.35 | 0.4 |  |  | 2.56
| S2 |  | 2.55 | 2.1 | 0.5 |  |  | 4.65
| S8 |  | 2.2 | 1.7 | 0.45 |  |  | 3.51
| S9 |  | 2.4 | 1.9 | 0.5 |  |  | 4.3
| S10 |  | 2.2 | 1.7 | 0.4 |  |  | 3.12
| S23 |  | 2.75 | 2.25 | 0.55 |  |  | 5.5
| S24 |  | 1.85 | 1.35 | 0.4 |  |  | 2.56
| AREA TOTAL(M2) | [6 empty] | 26.2
3.11 | CONCRETO FCK40MPA
| LOCAL | QUANT (und) | COMP.(m) | LARGURA(m) | ALTURA(m) |  | VOL (m3) | VOLUME(m3)
| S1 |  | 1.85 | 1.35 | 0.4 |  | 0.3675 | 0.6315
| S2 |  | 2.55 | 2.1 | 0.5 | 0.19512 | 0.3915 | 2.0909
| S8 |  | 2.2 | 1.7 | 0.45 | 0.1127 | 0.279 | 1.2913
| S9 |  | 2.4 | 1.9 | 0.5 | 0.18566 | 0.34425 | 1.7501
| S10 |  | 2.2 | 1.7 | 0.4 |  | 0.3675 | 1.1285
| S23 |  | 2.75 | 2.25 | 0.55 | 0.40712 | 0.52275 | 2.4733
| S24 |  | 1.85 | 1.35 | 0.4 |  | 0.30875 | 0.69025
| VOLUME TOTAL(M3) | [6 empty] | 10.0558
3.12 | TRATAMENTO DE FISSURAS
| LOCAL | QUANT (und) | COMP.(m) | LARGURA(m) | ALTURA(m) | AREA (m2) |  | COMP.(m)
| ALMOXARIFADO |  | 13.24 |  |  |  |  | 13.24
| COMUNIC. SOCIAL |  | 8.4 |  |  |  |  | 8.4
| PROD. GRÁFICA |  | 11.2 |  |  |  |  | 11.2
| PROTOCOLO/ARQUIVO |  | 15.3 |  |  |  |  | 15.3
| COORD. PROG. ESPECIAIS/ COORD. PESQ. EXTENSÃO |  | 2.35 |  |  |  |  | 2.35
| SECRETARIA DEP. ENSINO |  | 5.34 |  |  |  |  | 5.34
| CIRCULAÇÃO |  | 15.4 |  |  |  |  | 15.4
| CHEFIA DE GABINETE |  | 16.87 |  |  |  |  | 16.87
| BWC FUNC. | [6 empty] | 0
| CIRCULAÇÃO |  | 34.13 |  |  |  |  | 34.13
| COPA |  | 16.78 |  |  |  |  | 16.78
| CPA |  | 23.22 |  |  |  |  | 23.22
| GERENCIA DA REDE |  | 17.3 |  |  |  |  | 17.3
| COORD. PLANEJAMENTO |  | 11.24 |  |  |  |  | 11.24
| EXEC. FINANC./COORD.COMPRAS LICITAÇÕES |  | 14.27 |  |  |  |  | 14.27
| SECRETRIA DEP. ADMINISTRAÇÃO |  | 12.3 |  |  |  |  | 12.3
| COMPRIMENTO TOTAL(M) | [6 empty] | 217.34
4 | OBRAS DE CONTENÇÃO
4.1 | PERDRA ARGAMASSADA
| LOCAL | QUANT (und) | ALT 1.(m) | ALT 2.(m) | COMP.(m) | BASE 1(m) | BASE 1(m) | VOL(m3)
| MURO DE ARRIMO | 1 | 1.35 | 3.75 | 22.3 | 0.4 | 2.5 | 82.4543
| VOLUME TOTAL(M3) | [6 empty] | 82.4543
4.2 | DRENO CORRUGADO
| LOCAL | QUANT (und) | LARGURA(m) | COMP.(m) | DESCONTO(m2) |  |  | COMP(m)
| MURO DE ARRIMO | 1 |  | 22.3 |  |  |  | 22.3
| COMPRIMENTO TOTAL(M) | [6 empty] | 22.3
4.3 | DRENO BARBACÃ
| LOCAL | QUANT (und) | LARGURA(m) | COMP.(m) | ESPESSURA(m) | DESCONTO(m2) |  | QUANT(und)
| MURO DE ARRIMO | 85 | [5 empty] | 85
| QUANTIDADE (UND) | [6 empty] | 85
4.4 | DRENO AREIA
| LOCAL | QUANT (und) | ALT 1.(m) | ALT 2.(m) | COMP.(m) | BASE 1(m) |  | VOL(m3)
| MURO DE ARRIMO | 1 | 1.35 | 3.75 | 22.3 | 0.4 |  | 22.746
| ÁREA TOTAL(M2) | [6 empty] | 22.746
4.5 | LONA DE PLASTICO
| LOCAL | QUANT (und) | ALT 1.(m) | ALT 2.(m) | COMP.(m) |  |  | ÁREA(m2)
| MURO DE ARRIMO | 1 | 1.85 | 4.25 | 22.3 |  |  | 68.015
| ÁREA TOTAL(M2) | [6 empty] | 68.015
4.6 | SARJETA
| LOCAL | QUANT (und) | LARGURA(m) | COMP.(m) | DESCONTO(m2) |  |  | COMP(m)
| CRISTA DO MURO DE ARRIMO | 1 |  | 33.9 |  |  |  | 33.9
| COMPRIMENTO TOTAL(M) | [6 empty] | 33.9
4.7 | CANALETA DE CONCRETO
| LOCAL | QUANT (und) | LARGURA(m) | COMP.(m) | DESCONTO(m2) |  |  | COMP(m)
| BASE DO MURO DE ARRIMO | 1 |  | 22.3 |  |  |  | 22.3
| COMPRIMENTO TOTAL(M) | [6 empty] | 22.3
4.8 | CAIXA DE PASSAGEM
| LOCAL | QUANT (und) | LARGURA(m) | COMP.(m) | ESPESSURA(m) | DESCONTO(m2) |  | QUANT(und)
| DRENAGEM AGUA PLUVIAL | 3 | [5 empty] | 3
| DRENAGEM DO ARRIMO | 2 | [5 empty] | 2
| QUANTIDADE (UND) | [6 empty] | 5
5 | FORRO
5.1 | FORRO DE GESSO
| LOCAL | QUANT (und) | COMP.(m) | LARGURA(m) | ALT.(m) | ESPESSURA(m) |  | ÁREA(m2)
| ALMOXARIFADO | [6 empty] | 26.46
| COMUNIC. SOCIAL | [6 empty] | 15.35
| PROD. GRÁFICA | [6 empty] | 23.31
| PROTOCOLO/ARQUIVO | [6 empty] | 23.31
| COORD. PROG. ESPECIAIS/ COORD. PESQ. EXTENSÃO | [6 empty] | 26.46
| SECRETARIA DEP. ENSINO | [6 empty] | 23.58
| CIRCULAÇÃO | [6 empty] | 1.89
| CHEFIA DE GABINETE | [6 empty] | 13.05
| BWC FUNC. | [6 empty] | 3.34
| CIRCULAÇÃO | [6 empty] | 2.9
| COPA | [6 empty] | 5.74
| CPA | [6 empty] | 12.71
| GERENCIA DA REDE | [6 empty] | 12.69
| COORD. PLANEJAMENTO | [6 empty] | 19.5
| EXEC. FINANC./COORD.COMPRAS LICITAÇÕES | [6 empty] | 26.4
| SECRETRIA DEP. ADMINISTRAÇÃO | [6 empty] | 30.73
| ÁREA TOTAL(M2) | [6 empty] | 267.42
5.2 | SANCA/TABICA DE GESSO
| LOCAL | QUANT (und) | COMP.(m) | LARGURA(m) | ALT.(m) | ESPESSURA(m) |  | PERIMETRO(m)
| ALMOXARIFADO | [6 empty] | 21.5
| COMUNIC. SOCIAL | [6 empty] | 15.7
| PROD. GRÁFICA | [6 empty] | 20
| PROTOCOLO/ARQUIVO | [6 empty] | 20
| COORD. PROG. ESPECIAIS/ COORD. PESQ. EXTENSÃO | [6 empty] | 21.5
| SECRETARIA DEP. ENSINO | [6 empty] | 19.47
| CIRCULAÇÃO | [6 empty] | 5.5
| CHEFIA DE GABINETE | [6 empty] | 14.9
| BWC FUNC. | [6 empty] | 7.51
| CIRCULAÇÃO | [6 empty] | 6.9
| COPA | [6 empty] | 10.5
| CPA | [6 empty] | 14.27
| GERENCIA DA REDE | [6 empty] | 12.2
| COORD. PLANEJAMENTO | [6 empty] | 17.9
| EXEC. FINANC./COORD.COMPRAS LICITAÇÕES | [6 empty] | 21.47
| SECRETRIA DEP. ADMINISTRAÇÃO | [6 empty] | 22.22
| PERIMETRO TOTAL(M2) | [6 empty] | 251.54
6 | COBERTURA
6.1 | REVISÃO DE COBERTA
| LOCAL | QUANT (und) | COMP.(m) | LARGURA(m) | ALTURA(m) |  |  | AREA (m2)
| AREA 1 | 2 | 53.85 | 4.65 |  |  |  | 500.805
| AREA 2 | 2 | 34.6 | 0.45 |  |  |  | 31.14
| AREA 3 | 1 | 5.1 | 3.08 |  |  |  | 15.708
| AREA 4 | 2 | 7.08 | 1.8 |  |  |  | 25.488
| AREA TOTAL(M2) | [6 empty] | 573.141
7 | IMPERMEABILIZAÇÃO
7.1 | IMPERMEABILIZAÇÃO DOS RUFOS
| LOCAL | QUANT (und) | COMP.(m) | LARGURA(m) | ALTURA(m) |  |  | AREA (m2)
| AREA 1 | 4 | 4.05 | 0.6 |  |  |  | 9.72
| AREA 2 | 4 | 4.64 | 0.6 |  |  |  | 11.136
| AREA TOTAL(M2) | [6 empty] | 20.856
7.2 | JUNTA DE DILATAÇÃO
| LOCAL | QUANT (und) | COMP.(m) | LARGURA(m) | ALTURA(m) |  |  | COMP.(m)
| INTERNA | 2 | 31.12 |  |  |  |  | 62.24
| EXTERNA | 2 | 35.58 |  |  |  |  | 71.16
| TOTAL(M) | [6 empty] | 133.4
8 | PISO
8.1 | LASTRO DE CONCRETO
| LOCAL | QUANT (und) | AREA(M2) | LARGURA(m) | ALT.(m) | ESPESSURA(m) |  | VOL(m3)
| ALMOXARIFADO |  | 26.46 |  | 0.1 |  |  | 2.646
| COMUNIC. SOCIAL |  | 15.35 |  | 0.1 |  |  | 1.535
| PROD. GRÁFICA |  | 23.31 |  | 0.1 |  |  | 2.331
| PROTOCOLO/ARQUIVO |  | 23.31 |  | 0.1 |  |  | 2.331
| COORD. PROG. ESPECIAIS/ COORD. PESQ. EXTENSÃO |  | 26.46 |  | 0.1 |  |  | 2.646
| SECRETARIA DEP. ENSINO |  | 23.58 |  | 0.1 |  |  | 2.358
| CIRCULAÇÃO |  | 1.89 |  | 0.1 |  |  | 0.189
| CHEFIA DE GABINETE |  | 13.05 |  | 0.1 |  |  | 1.305
| BWC FUNC. |  | 3.34 |  | 0.1 |  |  | 0.334
| CIRCULAÇÃO |  | 2.9 |  | 0.1 |  |  | 0.29
| COPA |  | 5.74 |  | 0.1 |  |  | 0.574
| CPA |  | 12.71 |  | 0.1 |  |  | 1.271
| GERENCIA DA REDE |  | 12.69 |  | 0.1 |  |  | 1.269
| COORD. PLANEJAMENTO |  | 19.5 |  | 0.1 |  |  | 1.95
| EXEC. FINANC./COORD.COMPRAS LICITAÇÕES |  | 26.4 |  | 0.1 |  |  | 2.64
| SECRETRIA DEP. ADMINISTRAÇÃO |  | 30.73 |  | 0.1 |  |  | 3.073
| VOLUME TOTAL(M3) | [6 empty] | 26.742
8.2 | CONTRAPISO
| LOCAL | QUANT (und) | COMP.(m) | LARGURA(m) | ALT.(m) | ESPESSURA(m) |  | ÁREA(m2)
| ALMOXARIFADO | [6 empty] | 26.46
| COMUNIC. SOCIAL | [6 empty] | 15.35
| PROD. GRÁFICA | [6 empty] | 23.31
| PROTOCOLO/ARQUIVO | [6 empty] | 23.31
| COORD. PROG. ESPECIAIS/ COORD. PESQ. EXTENSÃO | [6 empty] | 26.46
| SECRETARIA DEP. ENSINO | [6 empty] | 23.58
| CIRCULAÇÃO | [6 empty] | 1.89
| CHEFIA DE GABINETE | [6 empty] | 13.05
| BWC FUNC. | [6 empty] | 3.34
| CIRCULAÇÃO | [6 empty] | 2.9
| COPA | [6 empty] | 5.74
| CPA | [6 empty] | 12.71
| GERENCIA DA REDE | [6 empty] | 12.69
| COORD. PLANEJAMENTO | [6 empty] | 19.5
| EXEC. FINANC./COORD.COMPRAS LICITAÇÕES | [6 empty] | 26.4
| SECRETRIA DEP. ADMINISTRAÇÃO | [6 empty] | 30.73
| ÁREA TOTAL(M2) | [6 empty] | 267.42
8.3 | PISO GRANILITE
| LOCAL | QUANT (und) | COMP.(m) | LARGURA(m) | ALT.(m) | ESPESSURA(m) |  | ÁREA(m2)
| ALMOXARIFADO | [6 empty] | 26.46
| COMUNIC. SOCIAL | [6 empty] | 15.35
| PROD. GRÁFICA | [6 empty] | 23.31
| PROTOCOLO/ARQUIVO | [6 empty] | 23.31
| COORD. PROG. ESPECIAIS/ COORD. PESQ. EXTENSÃO | [6 empty] | 26.46
| SECRETARIA DEP. ENSINO | [6 empty] | 23.58
| CIRCULAÇÃO | [6 empty] | 1.89
| CHEFIA DE GABINETE | [6 empty] | 13.05
| BWC FUNC. | [6 empty] | 3.34
| CIRCULAÇÃO | [6 empty] | 2.9
| COPA | [6 empty] | 5.74
| CPA | [6 empty] | 12.71
| GERENCIA DA REDE | [6 empty] | 12.69
| COORD. PLANEJAMENTO | [6 empty] | 19.5
| EXEC. FINANC./COORD.COMPRAS LICITAÇÕES | [6 empty] | 26.4
| SECRETRIA DEP. ADMINISTRAÇÃO | [6 empty] | 30.73
| ÁREA TOTAL(M2) | [6 empty] | 267.42
8.4 | RODAPÉ EM GRANILITE
| LOCAL | QUANT (und) | COMP.(m) | LARGURA(m) | ALT.(m) | ESPESSURA(m) |  | PERIMETRO(m)
| ALMOXARIFADO | [6 empty] | 21.5
| COMUNIC. SOCIAL | [6 empty] | 15.7
| PROD. GRÁFICA | [6 empty] | 20
| PROTOCOLO/ARQUIVO | [6 empty] | 20
| COORD. PROG. ESPECIAIS/ COORD. PESQ. EXTENSÃO | [6 empty] | 21.5
| SECRETARIA DEP. ENSINO | [6 empty] | 19.47
| CIRCULAÇÃO | [6 empty] | 5.5
| CHEFIA DE GABINETE | [6 empty] | 14.9
| BWC FUNC. | [6 empty] | 7.51
| CIRCULAÇÃO | [6 empty] | 6.9
| COPA | [6 empty] | 10.5
| CPA | [6 empty] | 14.27
| GERENCIA DA REDE | [6 empty] | 12.2
| COORD. PLANEJAMENTO | [6 empty] | 17.9
| EXEC. FINANC./COORD.COMPRAS LICITAÇÕES | [6 empty] | 21.47
| SECRETRIA DEP. ADMINISTRAÇÃO | [6 empty] | 22.22
| PERIMETRO TOTAL(M2) | [6 empty] | 251.54
8.4 | PASSEIO (CALÇADA) DE CONTORNO
| LOCAL | QUANT (und) | COMP.(m) | LARGURA(m) | ALTURA(m) |  |  | ÁREA(m2)
| CALÇADA DE CONTORNO | 2 | 32.15 | 0.5 |  |  |  | 32.15
| ÁREA TOTAL(M2) | [6 empty] | 32.15
9 | REVESTIMENTO
9.1 | CHAPISCO
| LOCAL | QUANT (und) | ALT 1.(m) | ALT 2.(m) | COMP.(m) |  |  | ÁREA(m2)
| MURO DE ARRIMO | 1 | 1.85 | 4.25 | 22.3 |  |  | 68.015
| ÁREA TOTAL(M2) | [6 empty] | 68.015
9.2 | MASSA ÚNICA/EMBOÇO
| LOCAL | QUANT (und) | ALT 1.(m) | ALT 2.(m) | COMP.(m) |  |  | ÁREA(m2)
| MURO DE ARRIMO | 1 | 1.85 | 4.25 | 22.3 |  |  | 68.015
| ÁREA TOTAL(M2) | [6 empty] | 68.015
10 | PINTURA
10.1 | APLICAÇÃO DE SELADOR EM PAREDE
| LOCAL | QUANT (und) | COMP.(m) | LARGURA(m) | ALTURA(m) |  |  | ÁREA(m2)
| PINTURA INTERNA | [6 empty] | 1998.45
| ÁREA TOTAL(M2) | [6 empty] | 1998.45
10.2 | RETOQUE DE MASSA ACRILICA
| LOCAL | QUANT (und) | COMP.(m) | LARGURA(m) | ALTURA(m) |  |  | ÁREA(m2)
| PINTURA INTERNA | [6 empty] | 1998.45
| ÁREA TOTAL(M2) | [6 empty] | 1998.45
10.3 | PINTURA ACRILICA
| LOCAL | QUANT (und) | COMP.(m) | LARGURA(m) | ALTURA(m) |  |  | ÁREA(m2)
| PINTURA INTERNA | [6 empty] | 1998.45
| ÁREA TOTAL(M2) | [6 empty] | 1998.45
10.4 | EMASSAMENTO DE TETO
| LOCAL | QUANT (und) | COMP.(m) | LARGURA(m) | ALT.(m) | ESPESSURA(m) |  | ÁREA(m2)
| ALMOXARIFADO | [6 empty] | 26.46
| COMUNIC. SOCIAL | [6 empty] | 15.35
| PROD. GRÁFICA | [6 empty] | 23.31
| PROTOCOLO/ARQUIVO | [6 empty] | 23.31
| COORD. PROG. ESPECIAIS/ COORD. PESQ. EXTENSÃO | [6 empty] | 26.46
| SECRETARIA DEP. ENSINO | [6 empty] | 23.58
| CIRCULAÇÃO | [6 empty] | 1.89
| CHEFIA DE GABINETE | [6 empty] | 13.05
| BWC FUNC. | [6 empty] | 3.34
| CIRCULAÇÃO | [6 empty] | 2.9
| COPA | [6 empty] | 5.74
| CPA | [6 empty] | 12.71
| GERENCIA DA REDE | [6 empty] | 12.69
| COORD. PLANEJAMENTO | [6 empty] | 19.5
| EXEC. FINANC./COORD.COMPRAS LICITAÇÕES | [6 empty] | 26.4
| SECRETRIA DEP. ADMINISTRAÇÃO | [6 empty] | 30.73
| ÁREA TOTAL(M2) | [6 empty] | 267.42
10.5 | RETOQUE DE MASSA LATEX EM TETO
| LOCAL | QUANT (und) | COMP.(m) | LARGURA(m) | ALTURA(m) |  |  | ÁREA(m2)
| PINTURA INTERNA - FORRO NOVO | [6 empty] | 1123.19
| ÁREA TOTAL(M2) | [6 empty] | 1123.19
10.6 | PINTURA EM TETO
| LOCAL | QUANT (und) | COMP.(m) | LARGURA(m) | ALTURA(m) |  |  | ÁREA(m2)
| PINTURA INTERNA | [6 empty] | 1390.61
| ÁREA TOTAL(M2) | [6 empty] | 1390.61
10.7 | LIXAMENTO DE ESTRUTURA METALICA
| LOCAL | QUANT (und) | COMP.(m) | LARGURA(m) | ALTURA(m) |  |  | ÁREA(m2)
| PINTURA INTERNA | [6 empty] | 154.26
| ÁREA TOTAL(M2) | [6 empty] | 154.26
10.8 | PINTURA METALICA
| LOCAL | QUANT (und) | COMP.(m) | LARGURA(m) | ALTURA(m) |  |  | ÁREA(m2)
| PINTURA INTERNA | [6 empty] | 154.26
| ÁREA TOTAL(M2) | [6 empty] | 154.26
10.9 | PINTURA A CAL
| LOCAL | QUANT (und) | ALT 1.(m) | ALT 2.(m) | COMP.(m) |  |  | ÁREA(m2)
| MURO DE ARRIMO | 1 | 1.85 | 4.25 | 22.3 |  |  | 68.015
| ÁREA TOTAL(M2) | [6 empty] | 68.015
10.10 | MONATEGEM E DESMONTAGEM DE ANDAIME
| LOCAL | QUANT (und) | COMP.(m) | LARGURA(m) | ALTURA(m) |  |  | ÁREA(m2)
| PINTURA EXTERNA |  | 148.5 |  | 7.25 |  |  | 1076.625
| ÁREA TOTAL(M2) | [6 empty] | 1076.625
10.11 | ALUGUEL DE ANDAIME
| LOCAL | QUANT (und) | COMP.(m) | LARGURA(m) | ALTURA(m) |  |  | ÁREA(m2)
| PINTURA EXTERNA |  | 148.5 |  | 7.25 |  |  | 1076.625
| ÁREA TOTAL(M2) | [6 empty] | 1076.625
10.12 | TELA PARA ANDAIME FACHADEIRO
| LOCAL | QUANT (und) | COMP.(m) | LARGURA(m) | ALTURA(m) |  |  | ÁREA(m2)
| PINTURA EXTERNA |  | 148.5 |  | 7.25 |  |  | 1076.625
| ÁREA TOTAL(M2) | [6 empty] | 1076.625
10.13 | SELADOR PARA FACHADA
| LOCAL | QUANT (und) | COMP.(m) | LARGURA(m) | ALTURA(m) |  |  | ÁREA(m2)
| PINTURA INTERNA | [6 empty] | 1887.37
| ÁREA TOTAL(M2) | [6 empty] | 1887.37
11 | ADMINISTRAÇÃO LOCAL
11.1 | ENGENHEIRO PLENO
| LOCAL | SEMANAS (und) | CARGA HOR | LARGURA(m) | ALTURA(m) |  |  | TEMPO (h)
| ENGENHEIRO | 52 | 4 |  |  |  |  | 208
| TEMPO TOTAL(H) | [6 empty] | 208
11.2 | MESTRE DE OBRAS
| LOCAL | MESES (und) | CARGA HOR | LARGURA(m) | ALTURA(m) |  |  | TEMPO (MÊS)
| MESTRE DE OBRAS | 12 | [5 empty] | 12
| TEMPO TOTAL(H) | [6 empty] | 12
12 | SERVIÇOS COMPLEMENTARES
12.1 | GRAMA NATIVA - CAPIM DE BURRO
| LOCAL | QUANT (und) | AREA(m2) | COMP.(m) | ESPESSURA(m) | DESCONTO(m2) |  | ÁREA(m2)
| LATERAL/FUNDO DO TAUDE INGRIME | 1 | 418 |  |  |  |  | 418
| FUNDOS | 1 | 168 |  |  |  |  | 168
| ÁREA TOTAL(M2) | [6 empty] | 586
12.2 | ATERRO VEGETAL
| LOCAL | QUANT (und) | AREA(m2) | COMP.(m) | ESPESSURA(m) | DESCONTO(m2) |  | ÁREA(m2)
| LATERAL/FUNDO DO TAUDE INGRIME | 1 | 418 |  | 0.1 |  |  | 41.8
| FUNDOS | 1 | 168 |  | 0.1 |  |  | 16.8
| ÁREA TOTAL(M2) | [6 empty] | 58.6
12.3 | LIMPEZA FINAL
| LOCAL | QUANT (und) | COMP.(m) | LARGURA(m) | ALTURA(m) |  |  | ÁREA(m2)
| LIMPEZA INTERNA | [6 empty] | 1401.71
| ÁREA TOTAL(M2) | [6 empty] | 1401.71