## Memória de Cálculo
MEMÓRIA DE CÁLCULO
OBRA: REFORMA DOS BANHEIROS E VESTIÁRIOS DO GINÁSIO PRINCIPAL DO CAMPUS JOÃO PESSOA
1 | SERVIÇOS PRELIMINARES
2023-01-01 | DEMOLIÇÃO DE ALVENARIA DE BLOCO FURADO, DE FORMA MANUAL, COM REAPROVEITAMENTO. AF_12/2017
| LOCAL | QUANT (und) | COMP.(m) | LARGURA(m) | ALTURA(m) |  |  | VOLUME (m3)
|  |  | 3.36 | 0.15 | 2.5 |  |  | 1.26
|  |  | 3.36 | 0.2 | 2.5 |  |  | 1.68
|  |  | 4.12 | 0.2 | 2.5 |  |  | 2.06
|  |  | 1.17 | 0.2 | 2.5 |  |  | 0.585
|  |  | 2.66 | 0.2 | 2.5 |  |  | 1.33
|  |  | 3.24 | 0.2 | 2.5 |  |  | 1.62
|  |  | 6.66 | 0.2 | 2.5 |  |  | 3.33
|  |  | 3.02 | 0.2 | 2.5 |  |  | 1.51
|  |  | 4 | 0.2 | 2.5 |  |  | 2
| VOLUME (M3) | [6 empty] | 15.375
2023-02-01 | DEMOLIÇÃO DE REVESTIMENTO CERÂMICO, DE FORMA MECANIZADA COM MARTELETE, SEM REAPROVEITAMENTO. AF_12/2017
| LOCAL |  | COMP.(m) | LARGURA(m) | ALTURA(m) |  |  | ÁREA(m2)
| WC FEMININO |  | 85 |  | 2.22 |  |  | 188.7
| WC MASCULINO |  | 70.72 |  | 2.22 |  |  | 156.9984
| ÁREA TOTAL(M2) | [6 empty] | 345.6984
2023-03-01 | Demolição de piso de alta resistência (REF 3240/ORSE)
| LOCAL | QUANT (und) | ÁREA(m2) | COMP.(m) | LARGURA(m) | ALTURA(m) |  | ÁREA (M²)
| WC FEM ACESSÍVEL |  | 5.07 |  |  |  |  | 5.07
| WC MASC ACESSÍVEL |  | 6.43 |  |  |  |  | 6.43
| CIRCULAÇÃO WC FEMININO |  | 13.7 |  |  |  |  | 13.7
| CHUVEIROS WC FEMININO |  | 20.8 |  |  |  |  | 20.8
| VESTIÁRIO WC FEMININO |  | 8.54 |  |  |  |  | 8.54
| WC FEMININO |  | 15.36 |  |  |  |  | 15.36
| CIRCULAÇÃO WC MASCULINO |  | 14.05 |  |  |  |  | 14.05
| CHUVEIROS MASCULINO |  | 20.96 |  |  |  |  | 20.96
| VESTIÁRIO MASCULINO |  | 8.55 |  |  |  |  | 8.55
| WC MASCULINO |  | 16.64 |  |  |  |  | 16.64
| CORREDOR |  | 19.41 |  |  |  |  | 19.41
| ÁREA TOTAL (M2) | [6 empty] | 149.51
2023-04-01 | REMOÇÃO DE LOUÇAS, DE FORMA MANUAL, SEM REAPROVEITAMENTO. AF_12/2017
| LOCAL | QUANT (und) | COMP.(m) | LARGURA(m) | ALTURA(m) |  |  | QUANT.
| WC FEMININO | 6 | [5 empty] | 6
| WC MASCULINO | 6 | [5 empty] | 6
| QUANTIDADE TOTAL (unid) | [6 empty] | 12
2023-05-01 | REMOÇÃO DE PORTAS, DE FORMA MANUAL, SEM REAPROVEITAMENTO. AF_12/2017
| LOCAL | QUANT (und) | COMP.(m) | LARGURA(m) | ALTURA(m) |  |  | área (m2)
| WC FEMININO | 15 | 0.7 |  | 1.8 |  |  | 18.9
| WC MASCULINO | 15 | 0.7 |  | 1.8 |  |  | 18.9
| COMPRIMENTO TOTAL(M) | [6 empty] | 37.8
2023-06-01 | Remoção de cobogó ou bloco de vidro - Rev 02 (REF. 9111/ORSE)
| LOCAL | QUANT (und) | COMP.(m) | LARGURA(m) | ALTURA(m) |  |  | ÁREA (m2)
| WA FEMININO/WC MASCULINO | 2 |  | 1.84 |  |  |  | 3.68
| WA FEMININO/WC MASCULINO | 2 |  | 1.81 |  |  |  | 3.62
| WA FEMININO/WC MASCULINO | 2 |  | 0.82 |  |  |  | 1.64
| WA FEMININO/WC MASCULINO | 2 |  | 0.82 |  |  |  | 1.64
| WA FEMININO/WC MASCULINO | 2 |  | 1.81 |  |  |  | 3.62
| WA FEMININO/WC MASCULINO | 2 |  | 1.81 |  |  |  | 3.62
| ÁREA TOTAL (M2) | [6 empty] | 17.82
1.10 | REMOÇÃO DE LUMINÁRIAS, DE FORMA MANUAL, SEM REAPROVEITAMENTO. AF_12/2017
| LOCAL | QUANT (und) | COMP.(m) | LARGURA(m) | ALTURA(m) |  |  | QUANT.
| WC FEMININO | 28 | [5 empty] | 28
| WC MASCULINO | 28 | [5 empty] | 28
| QUANTIDADE TOTAL (unid) | [6 empty] | 56
1.11 | DEMOLIÇÃO DE ARGAMASSAS, DE FORMA MANUAL, SEM REAPROVEITAMENTO. AF_12/2017
| LOCAL | QUANT (und) | COMP.(m) | LARGURA(m) | ALTURA(m) | ÁREA | TAXA | área (m2)
| WC FEMININO |  |  |  |  | 445.95 | 0.25 | 111.4875
| QUANTIDADE TOTAL (unid) | [6 empty] | 111.4875
2 | SERVIÇOS EM TERRA
2.1 | REATERRO MANUAL APILOADO COM SOQUETE. AF_10/2017
| LOCAL | QUANT (und) | ÁREA (M2) | LARGURA(m) | ALTURA(m) |  |  | VOLUME (M3)
| WC FEM ACESSÍVEL |  | 5.07 |  | 0.2 |  |  | 1.014
| WC MASC ACESSÍVEL |  | 6.43 |  | 0.15 |  |  | 0.9645
| HALL FEM |  | 6.28 |  | 0.15 |  |  | 0.942
| CIRCULAÇÃO |  | 13.7 |  | 0.15 |  |  | 2.055
| CHUVEIROS |  | 20.8 |  | 0.15 |  |  | 3.12
| VESTIÁRIO FEMININO |  | 8.54 |  | 0.15 |  |  | 1.281
| WC FEMININO |  | 15.36 |  | 0.15 |  |  | 2.304
| CIRCULAÇÃO |  | 14.05 |  | 0.15 |  |  | 2.1075
| CHUVEIROS MASCULINO |  | 20.96 |  | 0.15 |  |  | 3.144
| VESTIÁRIO MASCULINO |  | 8.55 |  | 0.15 |  |  | 1.2825
| CORREDOR | 3 | 6.5 |  | 0.15 |  |  | 2.925
| WC MASCULINO |  | 16.64 |  | 0.15 |  |  | 2.496
| VOLUME TOTAL (M3) | [6 empty] | 23.6355
2.2 | Aterro de caixão de edificação, com fornec. de areia, adensada com água (REF.:77/ORSE)
| LOCAL |  | COMP.(m) | LARGURA(m) | ALTURA(m) |  |  | VOLUME (M3)
|  |  | 5.27 | 1.5 | 0.5 | 0.5 |  | 1.9763
|  |  | 1.5 | 1.5 | 0.5 | 1 |  | 1.125
| RAMPA |  | 4.35 | 1.5 | 0.5 | 0.5 |  | 1.6313
| VOLUME TOTAL (M3) | [6 empty] | 4.7325
3 | INFRAESTRUTURA
3.2 | Alvenaria pedra calcárea argamassada c/ cimento e areia traço t-4 (1:5) - 1 saco cimento 50kg / 5 padiolas areia dim. 0,35z0,45x0,23m - Confecção mecânica e transporte. (REF. ORSE 91)
| LOCAL | QUANT (und) | COMP.(m) | LARGURA(m) | ALTURA(m) |  |  | VOLUME(m3)
| RAMPA |  | 21.87 | 0.4 | 0.4 |  |  | 3.4992
| VOLUME TOTAL(M3) | [6 empty] | 3.4992
3.3 | Alvenaria em tijolo cerâmico 1 vez, assentado em argamassa traço 1:2:8 (cimento, cal e areia) (REF.: TCPO)
| LOCAL | QUANT (und) | ALTURA(m) | COMP.(m) | LARGURA(m) |  |  | ÁREA
| VIGA BALDRAME | 2 | 0.2 | 1.5 |  |  |  | 0.6
|  | 2 | 0.3 | 2.8 |  |  |  | 1.68
| VIGA BALDRAME | 2 | 0.45 | 6.6 |  |  |  | 5.94
| VIGA BALDRAME | 2 | 0.7 | 1.5 |  |  |  | 2.1
| ÁREA (M²) | [6 empty] | 10.32
4 | IMPERMEABILIZAÇÃO
4.1 | Impermeabilização de superfície com argamassa polimérica / membrana acrílica, 3 demãos.
| LOCAL | QUANT (und) | COMP.(m) | LARGURA(m) | ALTURA(m) | PERÍMETRO(m) |  | ÁREA(m2)
| WC MASCULINO (PISO) | [6 empty] | 36.6
| WC MASCULINO (PAREDES) | [6 empty] | 19.88
| WC FEMININO (PISO) | [6 empty] | 47.66
| WC FEMININO (PAREDES) | [6 empty] | 27.225
| ÁREA TOTAL(M2) | [6 empty] | 131.365
5 | PAREDES, DIVISÓRIAS E PAINÉIS
5.1 | ALVENARIA DE VEDAÇÃO DE BLOCOS CERÂMICOS FURADOS NA HORIZONTAL DE 9X19X19 CM (ESPESSURA 9 CM) E ARGAMASSA DE ASSENTAMENTO COM PREPARO EM BETONEIRA. AF_12/2021
| LOCAL | Descrição da parede | COMP. (m) | ALTURA(m) | DESCONTO (m²) |  |  | ÁREA LÍQ.(m2)
[5 empty] | Janela | Porta | Abertura
| WC/VESTIÁRIO FEMININO |  | 14 | 2.3 |  |  |  | 32.2
| WC/VESTIÁRIO MASCULINO |  | 13.91 | 2.3 |  |  |  | 31.993
|  |  | 1.15 | 2.3 |  |  |  | 2.645
|  |  | 2.18 | 2.3 |  |  |  | 5.014
| WC ACESSÍVEL MASC/FEM |  | 3.23 | 2.3 |  |  |  | 7.429
|  |  | 2.7 | 2.3 |  |  |  | 6.21
8.64
|  |  | 1.42 | 2.3 |  |  |  | 3.266
| ÁREA TOTAL(m2) | [6 empty] | 97.397
5.3 | FIXAÇÃO (ENCUNHAMENTO) DE ALVENARIA DE VEDAÇÃO COM ESPUMA DE POLIURETANO EXPANSIVA. AF_03/2016
| LOCAL | Descrição da parede | COMP. (m) | ALTURA(m) | DESCONTO (m²) |  |  | ÁREA LÍQ.(m2)
[5 empty] | Janela | Porta | Abertura
| WC/VESTIÁRIO FEMININO |  | 14 |  |  |  |  | 14
| WC/VESTIÁRIO MASCULINO |  | 13.91 |  |  |  |  | 13.91
|  |  | 1.15 |  |  |  |  | 1.15
|  |  | 2.18 |  |  |  |  | 2.18
| WC ACESSÍVEL MASC/FEM |  | 3.23 |  |  |  |  | 3.23
|  |  | 2.7 |  |  |  |  | 2.7
| ÁREA TOTAL(m2) | [6 empty] | 37.17
5.4 | DIVISORIA SANITÁRIA, TIPO CABINE, EM GRANITO CINZA POLIDO, ESP = 3CM, ASSENTADO COM ARGAMASSA COLANTE AC III-E, EXCLUSIVE FERRAGENS. AF_01/2021
| LOCAL | QUANT (und) | COMP.(m) | LARGURA(m) | ALTURA(m) |  |  | ÁREA(m2)
| WC/VESTIÁRIO MASCULINO | 1 | 0.5 |  | 1.9 |  |  | 0.95
| WC/VESTIÁRIO MASCULINO | 1 | 0.4 |  | 1.9 |  |  | 0.76
| WC/VESTIÁRIO MASCULINO | 8 | 1.16 |  | 1.9 |  |  | 17.632
| WC/VESTIÁRIO MASCULINO | 3 | 1.47 |  | 1.9 |  |  | 8.379
| WC/VESTIÁRIO FEMININO | 1 | 0.5 |  | 1.9 |  |  | 0.95
| WC/VESTIÁRIO FEMININO | 8 | 1.16 |  | 1.9 |  |  | 17.632
| WC/VESTIÁRIO FEMININO | 1 | 0.26 |  | 1.9 |  |  | 0.494
| WC/VESTIÁRIO FEMININO | 4 | 1.49 |  | 1.9 |  |  | 11.324
| ÁREA TOTAL(M2) | [6 empty] | 58.121
5.7 | VERGA MOLDADA IN LOCO EM CONCRETO PARA PORTAS COM ATÉ 1,5 M DE VÃO. AF_03/2016
| LOCAL | QUANT (und) | COMP.(m) | LARGURA(m) | ALTURA(m) |  |  | COMP.(m)
| P01 | 6 | 1.16 |  |  |  |  | 6.96
| P02 | 2 | 1.26 |  |  |  |  | 2.52
| COMPRIMENTO TOTAL (M) | [6 empty] | 9.48
5.5 | VERGA MOLDADA IN LOCO EM CONCRETO PARA JANELAS COM ATÉ 1,5 M DE VÃO.
| LOCAL | QUANT (und) | COMP.(m) | LARGURA(m) | ALTURA(m) |  |  | COMP.(m)
| C01 | 8 | 1.6 |  |  |  |  | 12.8
| C04 | 4 | 1.8 |  |  |  |  | 7.2
| COMPRIMENTO TOTAL (M) | [6 empty] | 20
5.6 | CONTRAVERGA MOLDADA IN LOCO EM CONCRETO PARA VÃOS DE ATÉ 1,5 M DE COMPRIMENTO.
| LOCAL | QUANT (und) | COMP.(m) | LARGURA(m) | ALTURA(m) |  |  | COMP.(m)
| C01 | 8 | 1.6 |  |  |  |  | 12.8
| C04 | 4 | 1.8 |  |  |  |  | 7.2
| COMPRIMENTO TOTAL (M) | [6 empty] | 20
5.7 | VERGA MOLDADA IN LOCO EM CONCRETO PARA JANELAS COM MAIS DE 1,5 M DE VÃO. AF_03/2016
| LOCAL | QUANT (und) | COMP.(m) | LARGURA(m) | ALTURA(m) |  |  | COMP.(m)
| C02 | 3 | 3.4 |  |  |  |  | 10.2
| C03 | 4 | 2.2 |  |  |  |  | 8.8 |  |  |  | 1.8
| COMPRIMENTO TOTAL (M) | [6 empty] | 19 |  |  |  | 3.2
1.7778
5.8 | CONTRAVERGA MOLDADA IN LOCO EM CONCRETO PARA VÃOS DE MAIS DE 1,5 M DE COMPRIMENTO. AF_03/2016
| LOCAL | QUANT (und) | COMP.(m) | LARGURA(m) | ALTURA(m) |  |  | COMP.(m)
| C02 | 3 | 3.4 |  |  |  |  | 10.2
| C03 | 4 | 2.2 |  |  |  |  | 8.8
| COMPRIMENTO TOTAL (M) | [6 empty] | 19
2023-09-05 | Cobogó de vidro 20x10x8cm (veneziana) , assentado com argamassa cimento e areia (traço 1:3) - REF. SEINFRA C4525
| LOCAL | QUANT (und) | COMP.(m) | LARGURA(m) | ALTURA(m) | ÁREA (m²) |  | ÁREA (M2)
| C01 | 8 | 1.2 | 0.6 |  |  |  | 5.76
| C02 | 3 | 3.2 | 0.6 |  |  |  | 5.76
| C03 | 3 | 1.8 | 0.6 |  |  |  | 3.24
| C04 | 4 | 1.4 | 0.6 |  |  |  | 3.36
| ÁREA TOTAL (M2) | [6 empty] | 18.12
6 | REVESTIMENTO
6.1 | CHAPISCO APLICADO EM ALVENARIAS E ESTRUTURAS DE CONCRETO INTERNAS, COM COLHER DE PEDREIRO. ARGAMASSA TRAÇO 1:3 COM PREPARO EM BETONEIRA 400L. AF_06/2014
DESCONTOS(m2)
| LOCAL | QUANT (und) | COMP.(m) | LARGURA(m) | ALTURA(m) | PERÍMETRO(m) | JANELA | PORTA | ABERTURA | ÁREA(m2)
| WC FEM ACESSÍVEL |  | 9.15 |  | 2.22 | 9.15 |  | 2.0448 | 0.66 | 17.6082
| WC MASC ACESSÍVEL |  | 10.45 |  | 2.22 | 10.45 |  | 2.0448 | 1.92 | 19.2342
| HALL WC ACESSÍVEL |  | 7.8 |  | 2.2 | 7.8 |  | 4.0896 | 2.5344 | 10.536
| HALL FEM |  | 10.5 |  | 2.22 | 10.5 |  | 4.107 | 3.7488 | 15.4542
| CIRCULAÇÃO |  | 29.35 |  | 2.22 | 29.35 |  | 3.6636 | 11.46 | 50.0334
| CHUVEIROS |  | 23.47 |  | 2.22 | 23.47 |  | 1.8318 | 4.077 | 46.1946
| VESTIÁRIO FEMININO |  | 12.2 |  | 2.22 | 12.2 |  | 1.8318 | 2.637 | 22.6152
| CORREDOR |  | 10.7 |  | 2.22 | 10.7 |  | 3.6636 | 5.187 | 14.9034
| WC FEMININO |  | 16 |  | 2.22 | 16 |  | 1.8318 | 1.92 | 31.7682
| CORREDOR |  | 10.65 |  | 2.22 | 10.65 |  |  | 7.8228 | 15.8202
| CIRCULAÇÃO |  | 30.1 |  | 2.22 | 30.1 | 6.72 | 3.696 | 3.612 | 52.794
| CHUVEIROS MASCULINO |  | 23.61 |  | 2.22 | 23.61 | 2.16 | 3.696 |  | 46.5582
| VESTIÁRIO MASCULINO |  | 12.2 |  | 2.22 | 12.2 | 0.72 | 3.696 |  | 22.668
| CORREDOR |  | 10.7 |  | 2.22 | 10.7 |  |  | 7.8228 | 15.9312
| WC MASCULINO |  | 16.15 |  | 2.22 | 16.15 | 1.92 | 1.89 |  | 32.043
| ÁREA TOTAL(M2) | [8 empty] | 414.162
6.2 | EMBOÇO, PARA RECEBIMENTO DE CERÂMICA, EM ARGAMASSA TRAÇO 1:2:8, PREPARO MECÂNICO COM BETONEIRA 400L, APLICADO MANUALMENTE EM FACES INTERNAS DE PAREDES, PARA AMBIENTE COM ÁREA MAIOR QUE 10M2, ESPESSURA DE 20MM, COM EXECUÇÃO DE TALISCAS. AF_06/2014
DESCONTOS(m2)
| LOCAL | QUANT (und) | COMP.(m) | LARGURA(m) | ALTURA(m) | PERÍMETRO(m) | JANELA | PORTA | ABERTURA | ÁREA(m2)
| WC FEM ACESSÍVEL |  | 9.15 |  | 2.22 |  |  | 2.0448 | 0.66 | 17.6082
| WC MASC ACESSÍVEL |  | 10.45 |  | 2.22 |  |  | 2.0448 | 1.92 | 19.2342
| CHUVEIROS |  | 23.47 |  | 2.22 |  |  | 1.8318 | 4.077 | 46.1946
| VESTIÁRIO FEMININO |  | 12.2 |  | 2.22 |  |  | 1.8318 | 2.637 | 22.6152
| WC FEMININO |  | 16 |  | 2.22 |  |  | 1.8318 | 1.92 | 31.7682
| CHUVEIROS MASCULINO |  | 23.61 |  | 2.22 |  | 2.16 | 3.696 |  | 46.5582
| VESTIÁRIO MASCULINO |  | 12.2 |  | 2.22 |  | 0.72 | 3.696 |  | 22.668
| WC MASCULINO |  | 16.15 |  | 2.22 |  | 1.92 | 1.89 |  | 32.043
| ÁREA TOTAL(M2) | [8 empty] | 238.6896
6.3 | MASSA ÚNICA, PARA RECEBIMENTO DE PINTURA, EM ARGAMASSA TRAÇO 1:2:8, PREPARO MECÂNICO COM BETONEIRA 400L, APLICADA MANUALMENTE EM FACES INTERNAS DE PAREDES, ESPESSURA DE 20MM, COM EXECUÇÃO DE TALISCAS. AF_06/2014
DESCONTOS(m2)
| LOCAL | QUANT (und) | COMP.(m) | LARGURA(m) | ALTURA(m) | PERÍMETRO(m) | JANELA | PORTA | ABERTURA | ÁREA(m2)
| HALL WC ACESSÍVEL |  | 7.8 |  | 2.2 | 7.8 |  | 4.0896 | 2.5344 | 10.536
| HALL FEM |  | 10.5 |  | 2.22 | 10.5 |  | 4.107 | 3.7488 | 15.4542
| CIRCULAÇÃO FEM |  | 29.35 |  | 2.22 | 29.35 |  | 3.6636 | 11.46 | 50.0334
| CORREDOR FEM |  | 10.7 |  | 2.22 | 10.7 |  | 3.6636 | 5.187 | 14.9034
| CORREDOR MASC |  | 10.65 |  | 2.22 | 10.65 |  |  | 7.8228 | 15.8202
| CIRCULAÇÃO MASC |  | 30.1 |  | 2.22 | 30.1 | 6.72 | 3.696 | 3.612 | 52.794
| CORREDOR MASC |  | 10.7 |  | 2.22 | 10.7 |  |  | 7.8228 | 15.9312
| ÁREA TOTAL(M2) | [8 empty] | 175.4724
6.7 | Revestimento cerâmico para parede, 5 x 10 cm, aplicado com argamassa industrializada ac-iii, rejuntado, exclusive regularização de base ou emboço. (COTAÇÃO) (REF.: 7172/ORSE)
DESCONTOS(m2)
| LOCAL | QUANT (und) | COMP.(m) | LARGURA(m) | ALTURA(m) | PERÍMETRO(m) | JANELA | PORTA | ABERTURA | ÁREA(m2)
| WC FEM ACESSÍVEL |  | 9.15 |  | 0.3 |  |  |  |  | 2.745
| WC MASC ACESSÍVEL |  | 10.45 |  | 0.3 |  |  |  |  | 3.135
| CHUVEIROS |  | 23.47 |  | 0.3 |  |  |  |  | 7.041
| VESTIÁRIO FEMININO |  | 12.2 |  | 0.3 |  |  |  |  | 3.66
| WC FEMININO |  | 16 |  | 0.3 |  |  |  |  | 4.8
| CHUVEIROS MASCULINO |  | 23.61 |  | 0.3 |  |  |  |  | 7.083
| VESTIÁRIO MASCULINO |  | 12.2 |  | 0.3 |  |  |  |  | 3.66
| WC MASCULINO |  | 16.15 |  | 0.3 |  |  |  |  | 4.845
| ÁREA TOTAL(M2) | [8 empty] | 36.969
6.5 | Revestimento cerâmico para piso ou parede, 54 x 54 cm, Arielle, linha riviera, cor branco mate, ou similar, PEI-5, aplicado com argamassa industrializada ac-ii, rejuntado, exclusive regularização de base ou emboço (REF. 13215/ORSE)
DESCONTOS(m2)
| LOCAL | QUANT (und) | COMP.(m) | LARGURA(m) | ALTURA(m) | PERÍMETRO(m) | JANELA | PORTA | ABERTURA | ÁREA(m2)
| WC FEM ACESSÍVEL |  | 9.15 |  | 1.92 |  |  | 2.0448 | 0.66 | 14.8632
| WC MASC ACESSÍVEL |  | 10.45 |  | 1.92 |  |  | 2.0448 | 1.92 | 16.0992
| CHUVEIROS |  | 23.47 |  | 1.92 |  |  | 1.8318 | 4.077 | 39.1536
| VESTIÁRIO FEMININO |  | 12.2 |  | 1.92 |  |  | 1.8318 | 2.637 | 18.9552
| WC FEMININO |  | 16 |  | 1.92 |  |  | 1.8318 | 1.92 | 26.9682
| CHUVEIROS MASCULINO |  | 23.61 |  | 1.92 |  | 2.16 | 3.696 |  | 39.4752
| VESTIÁRIO MASCULINO |  | 12.2 |  | 1.92 |  | 0.72 | 3.696 |  | 19.008
| WC MASCULINO |  | 16.15 |  | 1.92 |  | 1.92 | 1.89 |  | 27.198
| ÁREA TOTAL(M2) | [8 empty] | 201.7206
7 | PISO E PAVIMENTAÇÃO
7.1 | LASTRO DE CONCRETO MAGRO, APLICADO EM PISOS, LAJES SOBRE SOLO OU RADIERS, ESPESSURA DE 5 CM. AF_07/2016
| LOCAL | QUANT (und) | ÁREA(m2) | COMP.(m) | LARGURA(m) | ALTURA(m) |  | ÁREA (M²)
| WC FEM ACESSÍVEL |  | 5.07 |  |  |  |  | 5.07
| WC MASC ACESSÍVEL |  | 6.43 |  |  |  |  | 6.43
| HALL WC ACESÍVEL |  | 3.24 |  |  |  |  | 3.24
| CIRCULAÇÃO |  | 13.7 |  |  |  |  | 13.7
| CHUVEIROS |  | 20.8 |  |  |  |  | 20.8
| VESTIÁRIO FEMININO |  | 8.54 |  |  |  |  | 8.54
| CORREDOR |  | 6.48 |  |  |  |  | 6.48
| WC FEMININO |  | 15.36 |  |  |  |  | 15.36
| CORREDOR |  | 6.36 |  |  |  |  | 6.36
| CIRCULAÇÃO |  | 14.05 |  |  |  |  | 14.05
| CHUVEIROS MASCULINO |  | 20.96 |  |  |  |  | 20.96
| VESTIÁRIO MASCULINO |  | 8.55 |  |  |  |  | 8.55
| WC MASCULINO |  | 16.64 |  |  |  |  | 16.64
| RAMPA |  | 26.3 |  |  |  |  | 26.3
| ÁREA TOTAL (M2) | [6 empty] | 172.48
7.2 | CONTRAPISO EM ARGAMASSA TRAÇO 1:4 (CIMENTO E AREIA), PREPARO MECÂNICO COM BETONEIRA 400 L, APLICADO EM ÁREAS MOLHADAS SOBRE LAJE, ADERIDO, ACABAMENTO NÃO REFORÇADO, ESPESSURA 3CM.
| LOCAL | QUANT (und) | ÁREA(m2) | COMP.(m) | LARGURA(m) | ALTURA(m) |  | ÁREA (M²)
| WC FEM ACESSÍVEL |  | 5.07 |  |  |  |  | 5.07
| WC MASC ACESSÍVEL |  | 6.43 |  |  |  |  | 6.43
| CHUVEIROS FEMININO |  | 20.8 |  |  |  |  | 20.8
| WC FEMININO |  | 15.36 |  |  |  |  | 15.36
| CHUVEIROS MASCULINO |  | 20.96 |  |  |  |  | 20.96
| WC MASCULINO |  | 16.64 |  |  |  |  | 16.64
| ÁREA TOTAL (M2) | [6 empty] | 85.26
7.3 | CONTRAPISO EM ARGAMASSA TRAÇO 1:4 (CIMENTO E AREIA), PREPARO MECÂNICO COM BETONEIRA 400 L, APLICADO EM ÁREAS SECAS SOBRE LAJE, ADERIDO, ACABAMENTO NÃO REFORÇADO, ESPESSURA 3CM. AF_07/2021
| LOCAL | QUANT (und) | ÁREA(m2) | COMP.(m) | LARGURA(m) | ALTURA(m) |  | ÁREA (M²)
| HALL WC ACESÍVEL |  | 3.24 |  |  |  |  | 3.24
| CIRCULAÇÃO |  | 13.7 |  |  |  |  | 13.7
| VESTIÁRIO FEMININO |  | 8.54 |  |  |  |  | 8.54
| CORREDOR |  | 6.48 |  |  |  |  | 6.48
| CORREDOR |  | 6.36 |  |  |  |  | 6.36
| CIRCULAÇÃO |  | 14.05 |  |  |  |  | 14.05
| VESTIÁRIO MASCULINO |  | 8.55 |  |  |  |  | 8.55
| RAMPA |  | 26.3 |  |  |  |  | 26.3
| ÁREA TOTAL (M2) | [6 empty] | 87.22
7.4 | REVESTIMENTO CERÂMICO PARA PISO COM PLACAS TIPO PORCELANATO DE DIMENSÕES 60X60 CM APLICADA EM AMBIENTES DE ÁREA MAIOR QUE 10 M². AF_06/2014
| LOCAL | QUANT (und) | ÁREA(m2) | COMP.(m) | LARGURA(m) | ALTURA(m) |  | ÁREA (M²)
| CHUVEIROS |  | 20.8 |  |  |  |  | 20.8
| WC FEMININO |  | 15.36 |  |  |  |  | 15.36
| CHUVEIROS MASCULINO |  | 20.96 |  |  |  |  | 20.96
| WC MASCULINO |  | 16.64 |  |  |  |  | 16.64
| ÁREA TOTAL (M2) | [6 empty] | 73.76
7.5 | REVESTIMENTO CERÂMICO PARA PISO COM PLACAS TIPO PORCELANATO DE DIMENSÕES 60X60 CM APLICADA EM AMBIENTES DE ÁREA ENTRE 5 M² E 10 M². AF_06/2014
| LOCAL | QUANT (und) | ÁREA(m2) | COMP.(m) | LARGURA(m) | ALTURA(m) |  | ÁREA (M²)
| WC FEM ACESSÍVEL |  | 5.07 |  |  |  |  | 5.07
| WC MASC ACESSÍVEL |  | 6.43 |  |  |  |  | 6.43
| VESTIÁRIO FEMININO |  | 8.54 |  |  |  |  | 8.54
| VESTIÁRIO MASCULINO |  | 8.55 |  |  |  |  | 8.55
| ÁREA TOTAL (M2) | [6 empty] | 28.59
7.6 | PISO EM GRANILITE, MARMORITE OU GRANITINA EM AMBIENTES INTERNOS, COM ESPESSURA DE 8 MM, INCLUSO MISTURA EM BETONEIRA, COLOCAÇÃO DAS JUNTAS, APLICAÇÃO DO PISO, 4 POLIMENTOS COM POLITRIZ, ESTUCAMENTO, SELADOR E CERA. AF_06/2022
| LOCAL | QUANT (und) | ÁREA(m2) | COMP.(m) | LARGURA(m) | ALTURA(m) |  | ÁREA (M²)
| HALL WC ACESÍVEL |  | 3.24 |  |  |  |  | 3.24
| CIRCULAÇÃO |  | 13.7 |  |  |  |  | 13.7
| CORREDOR |  | 6.48 |  |  |  |  | 6.48
| CORREDOR |  | 6.36 |  |  |  |  | 6.36
| CIRCULAÇÃO |  | 14.05 |  |  |  |  | 14.05
| RAMPA | [6 empty] | 26.3
| ÁREA TOTAL (M2) | [6 empty] | 70.13
7.8 | SOLEIRA EM GRANITO, LARGURA 15 CM, ESPESSURA 2,0 CM. AF_09/2020
| LOCAL | QUANT (und) | COMP.(m) | LARGURA(m) | ALTURA(m) |  |  | COMPRIMENTO (M)
| P1 | 8 | 0.86 |  |  |  |  | 6.88
| P2 | 4 | 0.96 |  |  |  |  | 3.84
| P3 | 6 | 0.8 |  |  |  |  | 4.8
| COMPRIMENTO TOTAL (M) | [6 empty] | 15.52
8 | INSTALAÇÕES HIDROSSANITÁRIAS
8.1 | Ponto de água fria embutido, c/material pvc rígido soldável Ø 25mm. (REF.: 1200/ORSE)
DESCONTOS(m2)
| LOCAL | QUANT (und) | COMP.(m) | LARGURA(m) | ALTURA(m) | PERÍMETRO(m) | JANELA | PORTA | ABERTURA | QUANTIDADE (UND)
| CHUVEIROS MASCULINO | 9 | [7 empty] | 9
| CHUVEIROS FEMININO | 9 | [7 empty] | 9
| WC MASCULINO | 12 | [7 empty] | 12
| WC FEMININO | 14 | [7 empty] | 14
| PNE MASCULINO | 4 | [7 empty] | 4
| PNE FEMININO | 4 | [7 empty] | 4
| QUANTIDADE TOTAL (UND) | [8 empty] | 52
8.2 | Ponto de esgoto com tubo de pvc rígido soldável de Ø 100 mm (vaso sanitário)
DESCONTOS(m2)
| LOCAL | QUANT (und) | COMP.(m) | LARGURA(m) | ALTURA(m) | PERÍMETRO(m) | JANELA | PORTA | ABERTURA | QUANTIDADE (UND)
| WC MASCULINO | 3 | [7 empty] | 3
| WC FEMININO | 5 | [7 empty] | 5
| PNE MASCULINO | 1 | [7 empty] | 1
| PNE FEMININO | 1 | [7 empty] | 1
| QUANTIDADE TOTAL (UND) | [8 empty] | 10
8.3 | Ponto de esgoto com tubo de pvc rígido soldável de Ø 40 mm (lavatórios, mictórios, ralos sifonados, etc...)
DESCONTOS(m2)
| LOCAL | QUANT (und) | COMP.(m) | LARGURA(m) | ALTURA(m) | PERÍMETRO(m) | JANELA | PORTA | ABERTURA | QUANTIDADE (UND)
| CHUVEIROS MASCULINO | 10 | [7 empty] | 10
| CHUVEIROS FEMININO | 10 | [7 empty] | 10
| WC MASCULINO | 11 | [7 empty] | 11
| WC FEMININO | 10 | [7 empty] | 10
| PNE MASCULINO | 2 | [7 empty] | 2
| PNE FEMININO | 2 | [7 empty] | 2
| QUANTIDADE TOTAL (UND) | [8 empty] | 45
9 | INSTALAÇÕES ELÉTRICAS
10 | ESQUADRIAS
10.1 | PORTA EM ALUMÍNIO DE ABRIR TIPO VENEZIANA COM GUARNIÇÃO, FIXAÇÃO COM PARAFUSOS - FORNECIMENTO E INSTALAÇÃO. AF_12/2019
DESCONTOS(m2)
| LOCAL | QUANT (und) | COMP.(m) | LARGURA(m) | ALTURA(m) | PERÍMETRO(m) | JANELA | PORTA | ABERTURA | ÁREA(m2)
| P03 | 6 | 0.8 | 1.65 | [5 empty] | 7.92
| P04 | 12 | 0.8 | 1.6 | [5 empty] | 15.36
| ÁREA TOTAL(M2) | [8 empty] | 23.28
10.2 | PORTA DE ALUMÍNIO DE ABRIR COM LAMBRI, COM GUARNIÇÃO, FIXAÇÃO COM PARAFUSOS - FORNECIMENTO E INSTALAÇÃO. AF_12/2019
DESCONTOS(m2)
| LOCAL | QUANT (und) | COMP.(m) | LARGURA(m) | ALTURA(m) | PERÍMETRO(m) | JANELA | PORTA | ABERTURA | ÁREA(m2)
| P01 | 4 | 0.9 | 2.1 | [5 empty] | 7.56
| P02 | 2 | 0.9 | 2.1 | [5 empty] | 3.78
| ÁREA TOTAL(M2) | [8 empty] | 11.34
10.3 | FECHADURA DE EMBUTIR PARA PORTA DE BANHEIRO, COMPLETA, ACABAMENTO PADRÃO MÉDIO, INCLUSO EXECUÇÃO DE FURO - FORNECIMENTO E INSTALAÇÃO. AF_12/2019
DESCONTOS(m2)
| LOCAL | QUANT (und) | COMP.(m) | LARGURA(m) | ALTURA(m) | PERÍMETRO(m) | JANELA | PORTA | ABERTURA | QUANT (UND)
| P01 | 4 | [7 empty] | 4
| P02 | 2 | [7 empty] | 2
| QUANTIDADE TOTAL (UND) | [8 empty] | 6
11 | PINTURA
11.1 | APLICAÇÃO DE FUNDO SELADOR ACRÍLICO EM PAREDES, UMA DEMÃO. AF_06/2014
DESCONTOS(m2)
| LOCAL | QUANT (und) | COMP.(m) | LARGURA(m) | ALTURA(m) | PERÍMETRO(m) | JANELA | PORTA | ABERTURA | ÁREA(m2)
| HALL WC ACESSÍVEL |  | 7.8 |  | 2.2 | 7.8 |  | 4.0896 | 2.5344 | 10.536
| HALL FEM |  | 10.5 |  | 2.22 | 10.5 |  | 4.107 | 3.7488 | 15.4542
| CIRCULAÇÃO FEM |  | 29.35 |  | 2.22 | 29.35 |  | 3.6636 | 11.46 | 50.0334
| CORREDOR FEM |  | 10.7 |  | 2.22 | 10.7 |  | 3.6636 | 5.187 | 14.9034
| CORREDOR MASC |  | 10.65 |  | 2.22 | 10.65 |  |  | 7.8228 | 15.8202
| CIRCULAÇÃO MASC |  | 30.1 |  | 2.22 | 30.1 | 6.72 | 3.696 | 3.612 | 52.794
| CORREDOR MASC |  | 10.7 |  | 2.22 | 10.7 |  |  | 7.8228 | 15.9312
| ÁREA TOTAL(M2) | [8 empty] | 175.4724
11.2 | APLICAÇÃO E LIXAMENTO DE MASSA LÁTEX EM PAREDES, DUAS DEMÃOS. AF_06/2014
DESCONTOS(m2)
| LOCAL | QUANT (und) | COMP.(m) | LARGURA(m) | ALTURA(m) | PERÍMETRO(m) | JANELA | PORTA | ABERTURA | ÁREA(m2)
| HALL WC ACESSÍVEL |  | 7.8 |  | 2.2 | 7.8 |  | 4.0896 | 2.5344 | 10.536
| HALL FEM |  | 10.5 |  | 2.22 | 10.5 |  | 4.107 | 3.7488 | 15.4542
| CIRCULAÇÃO FEM |  | 29.35 |  | 2.22 | 29.35 |  | 3.6636 | 11.46 | 50.0334
| CORREDOR FEM |  | 10.7 |  | 2.22 | 10.7 |  | 3.6636 | 5.187 | 14.9034
| CORREDOR MASC |  | 10.65 |  | 2.22 | 10.65 |  |  | 7.8228 | 15.8202
| CIRCULAÇÃO MASC |  | 30.1 |  | 2.22 | 30.1 | 6.72 | 3.696 | 3.612 | 52.794
| CORREDOR MASC |  | 10.7 |  | 2.22 | 10.7 |  |  | 7.8228 | 15.9312
| ÁREA TOTAL(M2) | [8 empty] | 175.4724
11.3 | APLICAÇÃO MANUAL DE PINTURA COM TINTA LÁTEX ACRÍLICA EM PAREDES, DUAS DEMÃOS. AF_06/2014
DESCONTOS(m2)
| LOCAL | QUANT (und) | COMP.(m) | LARGURA(m) | ALTURA(m) | PERÍMETRO(m) | JANELA | PORTA | ABERTURA | ÁREA(m2)
| HALL WC ACESSÍVEL |  | 7.8 |  | 2.2 | 7.8 |  | 4.0896 | 2.5344 | 10.536
| HALL FEM |  | 10.5 |  | 2.22 | 10.5 |  | 4.107 | 3.7488 | 15.4542
| CIRCULAÇÃO FEM |  | 29.35 |  | 2.22 | 29.35 |  | 3.6636 | 11.46 | 50.0334
| CORREDOR FEM |  | 10.7 |  | 2.22 | 10.7 |  | 3.6636 | 5.187 | 14.9034
| CORREDOR MASC |  | 10.65 |  | 2.22 | 10.65 |  |  | 7.8228 | 15.8202
| CIRCULAÇÃO MASC |  | 30.1 |  | 2.22 | 30.1 | 6.72 | 3.696 | 3.612 | 52.794
| CORREDOR MASC |  | 10.7 |  | 2.22 | 10.7 |  |  | 7.8228 | 15.9312
| ÁREA TOTAL(M2) | [8 empty] | 175.4724
11.5 | APLICAÇÃO E LIXAMENTO DE MASSA LÁTEX EM TETO, UMA DEMÃO. AF_06/2014
| LOCAL | QUANT (und) | COMP.(m) | LARGURA(m) | ALTURA(m) | PERÍMETRO(m) | DESCONTOS(m2) | ÁREA(m2)
| WC FEM ACESSÍVEL | [6 empty] | 5.07
| WC MASC ACESSÍVEL | [6 empty] | 6.43
| HALL WC ACESÍVEL | [6 empty] | 3.24
| HALL FEM | [6 empty] | 6.28
| CIRCULAÇÃO | [6 empty] | 13.7
| CHUVEIROS | [6 empty] | 20.8
| VESTIÁRIO FEMININO | [6 empty] | 8.54
| CORREDOR | [6 empty] | 6.48
| WC FEMININO | [6 empty] | 15.36
| CORREDOR | [6 empty] | 6.36
| CIRCULAÇÃO | [6 empty] | 14.05
| CHUVEIROS MASCULINO | [6 empty] | 20.96
| VESTIÁRIO MASCULINO | [6 empty] | 8.55
| CORREDOR | [6 empty] | 6.5
| WC MASCULINO | [6 empty] | 16.64
| ÁREA TOTAL(M2) | [6 empty] | 158.96
11.6 | APLICAÇÃO MANUAL DE PINTURA COM TINTA LÁTEX ACRÍLICA EM TETO, DUAS DEMÃOS. AF_06/2014
| LOCAL | QUANT (und) | COMP.(m) | LARGURA(m) | ALTURA(m) | PERÍMETRO(m) | DESCONTOS(m2) | ÁREA(m2)
| WC FEM ACESSÍVEL | [6 empty] | 5.07
| WC MASC ACESSÍVEL | [6 empty] | 6.43
| HALL WC ACESÍVEL | [6 empty] | 3.24 |  |  | 0.2
| HALL FEM | [6 empty] | 6.28 |  |  | 15.36
| CIRCULAÇÃO | [6 empty] | 13.7 |  |  | 5.5
| CHUVEIROS | [6 empty] | 20.8
| VESTIÁRIO FEMININO | [6 empty] | 8.54
| CORREDOR | [6 empty] | 6.48
| WC FEMININO | [6 empty] | 15.36
| CORREDOR | [6 empty] | 6.36
| CIRCULAÇÃO | [6 empty] | 14.05
| CHUVEIROS MASCULINO | [6 empty] | 20.96
| VESTIÁRIO MASCULINO | [6 empty] | 8.55
| CORREDOR | [6 empty] | 6.5
| WC MASCULINO | [6 empty] | 16.64
| ÁREA TOTAL(M2) | [6 empty] | 158.96
12 | VIDROS, BANCADAS, LOUÇAS E ACESSÓRIOS
12.1 | VASO SANITÁRIO SIFONADO COM CAIXA ACOPLADA LOUÇA BRANCA - PADRÃO MÉDIO, INCLUSO ENGATE FLEXÍVEL EM METAL CROMADO, 1/2 X 40CM - FORNECIMENTO E INSTALAÇÃO. AF_01/2020
| LOCAL | QUANT (und) | COMP.(m) | LARGURA(m) | ALTURA(m) |  |  | QUANT.
| WC FEMININO | 5 | [5 empty] | 5
| WC MASCULINO | 3 | [5 empty] | 3
| QUANTIDADE TOTAL (unid) | [6 empty] | 8
12.2 | VASO SANITARIO SIFONADO CONVENCIONAL PARA PCD SEM FURO FRONTAL COM LOUÇA BRANCA SEM ASSENTO, INCLUSO CONJUNTO DE LIGAÇÃO PARA BACIA SANITÁRIA AJUSTÁVEL - FORNECIMENTO E INSTALAÇÃO. AF_01/2020
| LOCAL | QUANT (und) | COMP.(m) | LARGURA(m) | ALTURA(m) |  |  | QUANT.
| WC FEMININO | 1 | [5 empty] | 1
| WC MASCULINO | 1 | [5 empty] | 1
| QUANTIDADE TOTAL (unid) | [6 empty] | 2
12.3 | Bancada em granito verde ubatuba, e = 2cm (REF. 11150/ORSE)
| LOCAL | QUANT (und) | COMP.(m) | LARGURA(m) | ALTURA(m) |  |  | ÁREA (M2)
| WC FEMININO | [6 empty] | 1.24
| WC MASCULINO | [6 empty] | 1.24
| ÁREA TOTAL(M2) | [6 empty] | 2.48
12.4 | TESTEIRA EM GRANITO VERDE UBATUBA POLIDO, ALTURA 20CM, ESPESSURA 2CM, APLICADA COM ARGAMASSA INDUSTRIALIZADA AC-I. (REF. 11360/ORSE)
| LOCAL | QUANT (und) | COMP.(m) | LARGURA(m) | ALTURA(m) |  |  | COMPRIMENTO (M)
| WC FEMININO |  | 3.55 |  |  |  |  | 3.55
| WC MASCULINO |  | 3.55 |  |  |  |  | 3.55
| COMPRIMENTO TOTAL (M) | [6 empty] | 7.1
12.5 | RESPALDO EM GRANITO VERDE UBATUBA POLIDO, ALTURA 15CM, ESPESSURA 2CM, APLICADA COM ARGAMASSA INDUSTRIALIZADA AC-I. (REF. 11360/ORSE)
| LOCAL | QUANT (und) | COMP.(m) | LARGURA(m) | ALTURA(m) |  |  | COMPRIMENTO (M)
| WC FEMININO |  | 3.9 |  |  |  |  | 3.9
| WC MASCULINO |  | 3.9 |  |  |  |  | 3.9
| COMPRIMENTO TOTAL (M) | [6 empty] | 7.8
12.6 | TORNEIRA CROMADA DE MESA, 1/2 OU 3/4, PARA LAVATÓRIO, PADRÃO MÉDIO - FORNECIMENTO E INSTALAÇÃO. AF_01/2020
| LOCAL | QUANT (und) | COMP.(m) | LARGURA(m) | ALTURA(m) |  |  | QUANT.
| WC FEMININO | 4 | [5 empty] | 4
| WC MASCULINO | 4 | [5 empty] | 4
| QUANTIDADE TOTAL (unid) | [6 empty] | 8
12.7 | Chuveiro plástico sem registro (REF. 2050/ORSE)
| LOCAL | QUANT (und) | COMP.(m) | LARGURA(m) | ALTURA(m) |  |  | QUANT.
| WC FEMININO | 9 | [5 empty] | 9
| WC MASCULINO | 9 | [5 empty] | 9
| QUANTIDADE TOTAL (unid) | [6 empty] | 18
12.8 | REGISTRO DE PRESSÃO BRUTO, LATÃO, ROSCÁVEL, 1/2", COM ACABAMENTO E CANOPLA CROMADOS - FORNECIMENTO E INSTALAÇÃO. AF_08/2021
| LOCAL | QUANT (und) | COMP.(m) | LARGURA(m) | ALTURA(m) |  |  | QUANT.
| WC FEMININO | 9 | [5 empty] | 9
| WC MASCULINO | 9 | [5 empty] | 9
| QUANTIDADE TOTAL (unid) | [6 empty] | 18
12.9 | REGISTRO DE GAVETA BRUTO, LATÃO, ROSCÁVEL, 3/4", COM ACABAMENTO E CANOPLA CROMADOS - FORNECIMENTO E INSTALAÇÃO. AF_08/2021
| LOCAL | QUANT (und) | COMP.(m) | LARGURA(m) | ALTURA(m) |  |  | QUANT.
| WC FEMININO | 5 | [5 empty] | 5
| WC MASCULINO | 3 | [5 empty] | 3
| QUANTIDADE TOTAL (unid) | [6 empty] | 8
12.10 | ESPELHO CRISTAL ESPESSURA 4MM, COM MOLDURA EM ALUMINIO E COMPENSADO 6MM PLASTIFICADO COLADO
| LOCAL | QUANT (und) | COMP.(m) | LARGURA(m) | ALTURA(m) |  |  | ÁREA (M2)
| WC PCD | [6 empty] | 1.08
| WC FEMININO | [6 empty] | 3.15
| WC MASCULINO | [6 empty] | 3.15
| ÁREA TOTAL(M2) | [6 empty] | 7.38
12.11 | Cuba de semi-encaixe, dim. 49 x 40cm, INCEPA, linha ocean pacific, ref. 63027 ou similar, exclusive sifão, engate, válvula e torneira (REF. 7712/ORSE)
| LOCAL | QUANT (und) | COMP.(m) | LARGURA(m) | ALTURA(m) |  |  | QUANT.
| WC FEMININO | 4 | [5 empty] | 4
| WC MASCULINO | 4 | [5 empty] | 4
| QUANTIDADE TOTAL (unid) | [6 empty] | 8
12.12 | Barra de apoio, para lavatório,fixa, constituida de duas barras laterais em "U", em aço inox, d=1 1/4", Jackwal ou similar (Ref.: 12128/ORSE)
| LOCAL | QUANT (und) | COMP.(m) | LARGURA(m) | ALTURA(m) |  |  | QUANT.
| WC FEMININO | 1 | [5 empty] | 1
| WC MASCULINO | 1 | [5 empty] | 1
| QUANTIDADE TOTAL (unid) | [6 empty] | 2
12.13 | Barra de apoio, reta, fixa, em aço inox, l=40cm, d=1 1/4", Jackwal ou similar (REF. 13110/ORSE)
| LOCAL | QUANT (und) | COMP.(m) | LARGURA(m) | ALTURA(m) |  |  | QUANT.
| WC FEMININO | 1 | [5 empty] | 1
| WC MASCULINO | 1 | [5 empty] | 1
| QUANTIDADE TOTAL (unid) | [6 empty] | 2
12.14 | Barra de apoio, reta, fixa, em aço inox, l=70cm, d=1 1/4", Jackwal ou similar (REF. 13112/ORSE)
| LOCAL | QUANT (und) | COMP.(m) | LARGURA(m) | ALTURA(m) |  |  | QUANT.
| WC FEMININO | 1 | [5 empty] | 1
| WC MASCULINO | 1 | [5 empty] | 1
| QUANTIDADE TOTAL (unid) | [6 empty] | 2
12.15 | Barra de apoio, reta, fixa, em aço inox, l=80cm, d=1 1/4", Jackwal ou similar (REF. 13113/ORSE)
| LOCAL | QUANT (und) | COMP.(m) | LARGURA(m) | ALTURA(m) |  |  | QUANT.
| WC FEMININO | 2 | [5 empty] | 2
| WC MASCULINO | 2 | [5 empty] | 2
| QUANTIDADE TOTAL (unid) | [6 empty] | 4
12.16 | Assento para banho articulável, ref. 2355 EBR, linha conforto, DECA ou similar (Ref.: 7355/ORSE)
| LOCAL | QUANT (und) | COMP.(m) | LARGURA(m) | ALTURA(m) |  |  | QUANT.
| WC FEMININO | 1 | [5 empty] | 1
| WC MASCULINO | 1 | [5 empty] | 1
| QUANTIDADE TOTAL (unid) | [6 empty] | 2
12.17 | Lavatório louça suspenso ref. Deca Izy L 15.17 ou equivalente técnico, cor branca.(ref. SINAPI 86904)
| LOCAL | QUANT (und) | COMP.(m) | LARGURA(m) | ALTURA(m) |  |  | QUANT.
| WC FEMININO | 1 | [5 empty] | 1
| WC MASCULINO | 1 | [5 empty] | 1
| QUANTIDADE TOTAL (unid) | [6 empty] | 2
12.17 | Lavatório louça suspenso ref. Deca Izy L 15.17 ou equivalente técnico, cor branca.(ref. SINAPI 86904)
| LOCAL | QUANT (und) | COMP.(m) | LARGURA(m) | ALTURA(m) |  |  | QUANT.
| WC FEMININO | 1 | [5 empty] | 1
| WC MASCULINO | 1 | [5 empty] | 1
| QUANTIDADE TOTAL (unid) | [6 empty] | 2
12.18 | TORNEIRA ALAVANCA PARA PCD AUTOMATICA NBR9050
| LOCAL | QUANT (und) | COMP.(m) | LARGURA(m) | ALTURA(m) |  |  | QUANT.
| WC FEMININO | 1 | [5 empty] | 1
| WC MASCULINO | 1 | [5 empty] | 1
| QUANTIDADE TOTAL (unid) | [6 empty] | 2
12.19 | Porta objetos em granito verde ubatuba, esp=2cm (ref. ORSE 11363)
| LOCAL | QUANT (und) | COMP.(m) | LARGURA(m) | ALTURA(m) |  |  | ÁREA (M²)
| WC FEMININO | 5 |  |  |  | 0.2 |  | 1
| WC MASCULINO | 5 |  |  |  | 0.2 |  | 1
| ÁRA TOTAL (M²) | [6 empty] | 2
12.20 | Papeleira de plástico, Akros ou similar (REF. 4324/ORSE)
| LOCAL | QUANT (und) | COMP.(m) | LARGURA(m) | ALTURA(m) |  |  | QUANT.
| WC FEMININO | 5 | [5 empty] | 5
| WC MASCULINO | 3 | [5 empty] | 3
| QUANTIDADE TOTAL (unid) | [6 empty] | 8
12.21 | SABONETEIRA PLASTICA TIPO DISPENSER PARA SABONETE LIQUIDO COM RESERVATORIO 800 A 1500 ML, INCLUSO FIXAÇÃO. AF_01/2020
| LOCAL | QUANT (und) | COMP.(m) | LARGURA(m) | ALTURA(m) |  |  | QUANT.
| WC FEMININO | 4 | [5 empty] | 4
| WC MASCULINO | 4 | [5 empty] | 4
| QUANTIDADE TOTAL (unid) | [6 empty] | 8
12.22 | Porta papel toalha para papel interfolha 2 ou 3 dobras, injetado com a frente em plástico ABS branco, com visor frontal para controle de substituição do papel interfolha e fundo em Plástico ABS cinza. (Ref.: 12208/ORSE)
| LOCAL | QUANT (und) | COMP.(m) | LARGURA(m) | ALTURA(m) |  |  | QUANT.
| WC FEMININO | 4 | [5 empty] | 4
| WC MASCULINO | 4 | [5 empty] | 4
| QUANTIDADE TOTAL (unid) | [6 empty] | 8
12.23 | Chuveiro tradicional com desviador especial, linha tradicional, ref. 12120006 - CR, da Docol ou similar (Ref.: 9730/ORSE)
| LOCAL | QUANT (und) | COMP.(m) | LARGURA(m) | ALTURA(m) |  |  | QUANT.
| WC FEMININO | 1 | [5 empty] | 1
| WC MASCULINO | 1 | [5 empty] | 1
| QUANTIDADE TOTAL (unid) | [6 empty] | 2
13 | COBERTURA E ESTRUTURA METÁLICA
|  |  |  | 0.302 | 0.151
13.1 | Telhamento com telha em aço galvalume, simples, onduladal, pré-pintada, OND17 - 0,65mm, Kingspan- Isoeste ou similar
| LOCAL | QUANT (und) | COMP.(m) | LARGURA(m) | ALTURA(m) |  |  | ÁREA(m2)
| RAMPA | [6 empty] | 41.3
| ÁREA TOTAL(M2) | [6 empty] | 41.3
13.2 | RUFO EM CHAPA DE AÇO GALVANIZADO NÚMERO 24, CORTE DE 25 CM, INCLUSO TRANSPORTE VERTICAL. AF_07/2019
| LOCAL | QUANT (und) | COMP.(m) | LARGURA(m) | ALTURA(m) | PESO LINEAR |  | COMPRIMENTO (M)
|  | 2 | 2.5 |  |  |  |  | 5
0
| COMPRIMENTO TOTAL (M) | [6 empty] | 5
2023-03-13 | Coluna metálica, em perfis UDC75x38x3,84, diagonais duplas, diversos usos ou composição de pórticos até 10,0m de vão, largura 0,50m, PDmax. 7,00 , pintura 01 demão de epoxi fundo óxido ferro + 02 demãos esmalte epoxi branco (REF. ORSE 12410)
| LOCAL | QUANT (und) | COMP.(m) | LARGURA(m) | ALTURA(m) | PESO LINEAR |  | COMPRIMENTO (M)
| PILARES RAMPA | 20 | 2.65 |  |  |  |  | 53 |  | perfil 50 x 25 x2,65mm
53
2023-04-13 | viga metálica, em perfil UDC75 x 38 x 2,65 mm (3,01 kg/m), para travamento de colunas ou apoio e alvenarias, pintura 01 demão epoxi fundo óxido ferro + 02 demãos esmalte epoxi branco (REF. ORSE 12415)
| LOCAL | QUANT (und) | COMP.(m) | LARGURA(m) | ALTURA(m) | PESO LINEAR |  | COMPRIMENTO (M) |  | 0.151
| viga |  | 32.8 |  |  |  |  | 32.8
|  | 12 | 2.5 |  |  |  |  | 30
| COMPRIMENTO TOTAL (M) | [6 empty] | 62.8
2023-05-13 | Terça metálica, em perfil UDC100x50x3,00, p/ uso em coberturas de pórticos diversos vãos, pintura 01 demão epoxi fundo óxido ferro + 02 demãos esmalte epoxi branco ( REF. ORSE 12414)
| LOCAL | QUANT (und) | COMP.(m) | LARGURA(m) | ALTURA(m) | PESO LINEAR |  | COMPRIMENTO (M)
| terça |  | 51.67 |  |  |  |  | 0 |  | perfil 50 x 25 x2,65mm
[8 empty] | 0 |  | 50 x 25 x 10 2,25mm
| COMPRIMENTO TOTAL (M) | [6 empty] | 0
18 | SERVIÇOS COMPLEMENTARES
18.1 | Guarda-corpo em tubo de aço inox ø=2”, com montantes flangeado em tubo inox ø=2” com conexão curva nas extremidades, com 6 (seis) barras de aço inox ø=1” para fechamento, com acabamento polido, h=0,40m, fixado nas extremidades (ref orse 7733)
| LOCAL | QUANT (und) | COMP.(m) | LARGURA(m) | ALTURA(m) |  |  | COMPRIMENTO (M)
| RAMPA |  | 30.34 |  |  |  |  | 30.34
| COMPRIMENTO TOTAL (M) | [6 empty] | 30.34
18.1 | RETIRADA DE ENTULHO COM CAÇAMBA COLETORA
| LOCAL | QUANT (und) | COMP.(m) | LARGURA(m) | ALTURA(m) | ÁREA (M2) | ESPESSURA (M) | VOLUME (M³) | EMPOLAMENTO | QUANT. (UND)
| DEMOLIÇÃO DE ALVENARIA | [6 empty] | 15.8 | 2 | 6.32
| DEMOLIÇÃO DO REVESTIMENTO CERÂMICO |  |  |  |  | 345.6984 | 0.04 | 13.8279 | 2 | 5.5312
| DEMOLIÇÃO DO PISO |  |  |  |  | 149.51 | 0.1 | 14.951 | 2 | 5.9804
| DEMOLIÇÃO DE ARGAMASSAS |  |  |  |  | 111.4875 | 0.025 | 2.7872 | 2 | 1.1149
| NÚMERO DO CAÇAMBAS | [8 empty] | 19
18.8 | Limpeza geral (REF.: 2450/ORSE)
| LOCAL | QUANT (und) | COMP.(m) | LARGURA(m) | ALTURA(m) |  |  | ÁREA(m2)
| AREA DE CONSTRUÇÃO | [6 empty] | 227.8
| ÁREA TOTAL(M2) | [6 empty] | 227.8

## LEVANTAMENTO BANHEIROS
REVESTIMENTOS
DESCONTOS
| AMBIENTE | PERÍMETRO (M) | ALTURA (M) | ÁREA (M²) | JANELA (M) | PORTA (M) | ABERTURA (M) | CHAPISCO (M2) | EMBOÇO/MASSA ÚNICA (M2) | SELADOR (M2) | MASSA ACRÍLICA (M2) | PINTURA (M2) | CERÂMICA (M2) | RODAPÉ (M) | REVESTIMENTO CERAMICO 5X10
FEMININO | WC FEM ACESSÍVEL | 9.15 | 2.22 |  |  | 2.0448 | 0.66 | 17.6082 | 17.6082 |  |  |  | 17.6082 |  | 2.745
| WC MASC ACESSÍVEL | 10.45 | 2.22 |  |  | 2.0448 | 1.92 | 19.2342 | 19.2342 |  |  |  | 19.2342 |  | 3.135
| HALL WC ACESSÍVEL | 7.8 | 2.2 |  |  | 4.0896 | 2.5344 | 10.536 | 10.536 | 10.536 | 10.536 | 10.536 |  | 5.88
| HALL FEM | 10.5 | 2.22 |  |  | 4.107 | 3.7488 | 15.4542 | 15.4542 | 15.4542 | 15.4542 | 15.4542 |  | 8.58
| CIRCULAÇÃO | 29.35 | 2.22 |  |  | 3.6636 | 11.46 | 50.0334 | 50.0334 | 50.0334 | 50.0334 | 50.0334 |  | 27.43
| CHUVEIROS | 23.47 | 2.22 |  |  | 1.8318 | 4.077 | 46.1946 | 46.1946 |  |  |  | 46.1946 |  | 7.041
| VESTIÁRIO FEMININO | 12.2 | 2.22 |  |  | 1.8318 | 2.637 | 22.6152 | 22.6152 |  |  |  | 22.6152 |  | 3.66
| CORREDOR | 10.7 | 2.22 |  |  | 3.6636 | 5.187 | 14.9034 | 14.9034 | 14.9034 | 14.9034 | 14.9034 |  | 7.09
| WC FEMININO | 16 | 2.22 |  |  | 1.8318 | 1.92 | 31.7682 | 31.7682 |  |  |  | 31.7682 |  | 4.8
MASCULINO | CORREDOR | 10.65 | 2.22 |  |  |  | 7.8228 | 15.8202 | 15.8202 | 15.8202 | 15.8202 | 15.8202 |  | 8.73
| CIRCULAÇÃO | 30.1 | 2.22 |  | 6.72 | 3.696 | 3.612 | 52.794 | 52.794 | 52.794 | 52.794 | 52.794 |  | 28.18
| CHUVEIROS MASCULINO | 23.61 | 2.22 |  | 2.16 | 3.696 |  | 46.5582 | 46.5582 |  |  |  | 46.5582 |  | 7.083
| VESTIÁRIO MASCULINO | 12.2 | 2.22 |  | 0.72 | 3.696 |  | 22.668 | 22.668 |  |  |  | 22.668 |  | 3.66
| CORREDOR | 10.7 | 2.22 |  |  |  | 7.8228 | 15.9312 | 15.9312 | 15.9312 | 15.9312 | 15.9312 |  | 8.78
| WC MASCULINO | 16.15 | 2.22 |  | 1.92 | 1.89 |  | 32.043 | 32.043 |  |  |  | 32.043 |  | 4.845
| ALMOXARIFADO | 15.98 | 2.22 |  | 1.8 | 1.89 |  | 31.7856 | 31.7856 | 31.7856 | 31.7856 | 31.7856 |  | 14.06
| FACHADA NORTE |  |  | 102.1 |  |  |  | 25.525 | 25.525 | 102.1 | 102.1 | 102.1
| FACHADA SUL |  |  | 102.1 |  |  |  | 25.525 | 25.525 | 102.1 | 102.1 | 102.1
[8 empty] | 496.9976 | 496.9976 | 411.458 | 411.458 | 411.458 | 238.6896 | 108.73 | 36.969
PISOS-TET O
[8 empty] | PISO |  |  | FORRO | PINTURA DO TETO
| AMBIENTE | COMPRIMENTO (M) | LARGURA (M) | ÁREA (M2) | CONTRAPISO | IMPERMEABILIZAÇÃO |  | GRANILITE | CERÂMICA | PORCELANATO |  | SELADOR | MASSA | PINTURA
FEMININO | WC FEM ACESSÍVEL |  |  | 5.07 | 5.07 | 5.07 |  |  |  | 5.07 |  | 5.07 | 5.07 | 5.07
| WC MASC ACESSÍVEL |  |  | 6.43 | 6.43 | 6.43 |  |  |  | 6.43 |  | 6.43 | 6.43 | 6.43
| HALL WC ACESÍVEL |  |  | 3.24 | 3.24 |  |  | 3.24 |  |  |  | 3.24 | 3.24 | 3.24
| HALL FEM |  |  | 6.28 | 6.28 |  |  | 6.28 |  |  |  | 6.28 | 6.28 | 6.28
| CIRCULAÇÃO |  |  | 13.7 | 13.7 |  |  | 13.7 |  |  |  | 13.7 | 13.7 | 13.7
| CHUVEIROS |  |  | 20.8 | 20.8 | 20.8 |  |  |  | 20.8 |  | 20.8 | 20.8 | 20.8
| VESTIÁRIO FEMININO |  |  | 8.54 | 8.54 |  |  |  |  | 8.54 |  | 8.54 | 8.54 | 8.54
| CORREDOR |  |  | 6.48 | 6.48 |  |  | 6.48 |  |  |  | 6.48 | 6.48 | 6.48
| WC FEMININO |  |  | 15.36 | 15.36 | 15.36 |  |  |  | 15.36 |  | 15.36 | 15.36 | 15.36
MASCULINO | CORREDOR |  |  | 6.36 | 6.36 |  |  | 6.36 |  |  |  | 6.36 | 6.36 | 6.36
| CIRCULAÇÃO |  |  | 14.05 | 14.05 |  |  | 14.05 |  |  |  | 14.05 | 14.05 | 14.05
| CHUVEIROS MASCULINO |  |  | 20.96 | 20.96 | 20.96 |  |  |  | 20.96 |  | 20.96 | 20.96 | 20.96
| VESTIÁRIO MASCULINO |  |  | 8.55 | 8.55 |  |  |  |  | 8.55 |  | 8.55 | 8.55 | 8.55
| CORREDOR |  |  | 6.5 | 6.5 |  |  | 6.5 |  |  |  | 6.5 | 6.5 | 6.5
| WC MASCULINO |  |  | 16.64 | 16.64 | 16.64 |  |  |  | 16.64 |  | 16.64 | 16.64 | 16.64
| ALMOXARIFADO |  |  | 15.26 | 15.26 |  |  | 15.26 |  |  |  | 15.26 | 15.26 | 15.26
[5 empty] | 174.22 | 85.26 | 0 | 71.87 | 0 | 102.35 | 0 | 174.22 | 174.22 | 174.22
ALVENARIAS