## Memória de Cálculo
MEMÓRIA DE CÁLCULO
OBRA: ACESSBILIDADE DA GUARITA INFORMÁTICA , ANEXO E BLOCO DE TERCEIRIZADOS
1 | SERVIÇOS PRELIMINARES
1.1 | ART DE EXECUÇÃO
| LOCAL | QUANT (und) | COMP.(m) | LARGURA(m) | ALTURA(m) |  |  | QUANT (UND)
| ART | 1 | [5 empty] | 1
| QUANTIDADE TOTAL (UND) | [6 empty] | 1
2023-02-01 | PLACA DE OBRA EM CHAPA DE ACO GALVANIZADO. (REF.: 74209/001/SINAPI)
| LOCAL | QUANT (und) | COMP.(m) | LARGURA(m) | ALTURA(m) |  |  | QUANT (UND)
| EM LOCAL VISÍVEL |  | 3 | 1.5 |  |  |  | 4.5
| QUANTIDADE TOTAL (UND) | [6 empty] | 4.5
2023-03-01 | ISOLAMENTO DE OBRA COM TELA PLASTICA COM MALHA DE 5MM E ESTRUTURA DE MADEIRA PONTALETEADA
| LOCAL | QUANT (und) | COMP.(m) | LARGURA(m) | ALTURA(m) |  |  | COMP.(m)
| ISOLAMENTO DA OBRA |  | 25 |  | 1.2 |  |  | 30
| COMPRIMENTO TOTAL(M) | [6 empty] | 30
2023-04-01 | Demolição de pavimentação em paralelepípedo ou pré-moldados de concreto c/ reaproveitamento. (REF.: 20/ORSE)
| LOCAL | QUANT (und) | COMP.(m) | LARGURA(m) | ALTURA(m) | Área (m2) |  | ÁREA(m2)
| ACESSO A RAMPA E FAIXA ELEVADA |  |  |  |  | 64 |  | 64
| FAIXA ELEVADA RESTAURANTE |  |  |  |  | 56 |  | 56
| ÁREA TOTAL(M2) | [6 empty] | 120
2023-05-01 | DEMOLIÇÃO DE ALVENARIA DE BLOCO FURADO, DE FORMA MANUAL, COM REAPROVEITAMENTO. AF_12/2017
| LOCAL | QUANT (und) | COMP.(m) | LARGURA(m) | ALTURA(m) |  |  | VOLUME (m3)
| ABERTURA DE PORTA NA SALA DO NÚCLEO |  | 1 | 0.15 | 2.4 |  |  | 0.36
| RAMPA EXTERNA |  | 5.35 | 0.2 | 0.5 |  |  | 0.535
|  |  | 7.4 | 0.2 | 1 |  |  | 1.48
| RAMPA INTERNA |  | 6 | 0.2 | 1 |  |  | 1.2
| VOLUME (M3) | [6 empty] | 3.575
2023-06-01 | RETIRADA DE FOLHAS DE PORTA DE PASSAGEM OU JANELA
| LOCAL | QUANT (und) | COMP.(m) | LARGURA(m) | ALTURA(m) |  |  | QUANT. (UND)
| PORTA DA SALA DE LÍNGUAS | 1 | [5 empty] | 1
| QUANT. (UND) | [6 empty] | 1
2023-07-01 | REMOÇÃO DE JANELAS, DE FORMA MANUAL, SEM REAPROVEITAMENTO. AF_12/2017
| LOCAL | QUANT (und) | COMP.(m) | LARGURA(m) | ALTURA(m) |  |  | área (m2)
| PORTA REMANEJADA |  |  | 2.5 | 1.3 |  |  | 3.25
| COMPRIMENTO TOTAL(M) | [6 empty] | 3.25
2023-08-01 | Demolição de piso de alta resistência (REF 3240/ORSE)
| LOCAL | QUANT (und) | ÁREA(m2) | COMP.(m) | LARGURA(m) | ALTURA(m) |  | ÁREA (M²)
| RAMPA EXTERNA |  | 9.8 |  |  |  |  | 9.8
| RAMPA INTERNA |  | 17.5 |  |  |  |  | 17.5
| CALÇADA DO ANEXO DE INFORMÁTICA |  | 33.5 |  |  |  |  | 33.5
| CALÇADA DAS GARANGES |  | 20 |  |  |  |  | 20
| ÁREA TOTAL (M2) | [6 empty] | 80.8
2 | SERVIÇOS EM TERRA
2.1 | ESCAVAÇÃO MANUAL DE VALA COM PROFUNDIDADE MENOR OU IGUAL A 1,30 M. AF_02/2021
| LOCAL | COMPRIMENTO (M) | LARGURA(m) | ALTURA(m) | ÁREA (M²) |  |  | VOLUME (m3)
| CALÇADA | 1.5 | 0.4 | 0.2 |  |  |  | 0.12
| CALÇADA | 87.8 | 0.4 | 0.2 |  |  |  | 7.024
| CALÇADA | 1.5 | 0.4 | 0.2 |  |  |  | 0.12
| FAIXA ELEVADA | 4.15 | 0.8 | 0.4 |  |  |  | 1.328
| ACESSO AO RESTAURANTE | 13.75 | 0.4 | 0.2 |  |  |  | 1.1
| ACESSO À GUARITA | 16.45 | 0.4 | 0.2 |  |  |  | 1.316
| VOLUME (M³) | [6 empty] | 11.008
2.2 | PREPARO DE FUNDO DE VALA COM LARGURA MENOR QUE 1,5 M (ACERTO DO SOLO NATURAL). AF_08/2020
| LOCAL | COMPRIMENTO (M) | ÁREA (M2) | LARGURA(m) | ALTURA(m) |  |  | área (m2)
| CALÇADA | 1.5 | 0.4 |  |  |  |  | 0.6
| CALÇADA | 87.8 | 0.4 |  |  |  |  | 35.12
| CALÇADA | 1.5 | 0.4 |  |  |  |  | 0.6
| FAIXA ELEVADA | 4.15 | 0.8 |  |  |  |  | 3.32
| ACESSO AO RESTAURANTE | 13.75 | 0.4 |  |  |  |  | 5.5
| ACESSO À GUARITA | 16.45 | 0.4 |  |  |  |  | 6.58
| ÁREA TOTAL (M2) | [6 empty] | 51.72
2.1 | REATERRO MANUAL APILOADO COM SOQUETE. AF_10/2017
| LOCAL | COMPRIMENTO (M) | LARGURA(m) | ALTURA(m) | ÁREA (M²) |  | DESCONTOS | VOLUME (m3)
| CALÇADA | 1.5 | 0.4 | 0.2 |  |  | 0.066 | 0.054
| CALÇADA | 87.8 | 0.4 | 0.2 |  |  | 3.512 | 3.512
| CALÇADA | 1.5 | 0.4 | 0.2 |  |  | 0.06 | 0.06
| FAIXA ELEVADA | 4.15 | 0.8 | 0.4 |  |  | 0.664 | 0.664
| ACESSO AO RESTAURANTE | 13.75 | 0.4 | 0.2 |  |  | 0.55 | 0.55
| ACESSO À GUARITA | 16.45 | 0.4 | 0.2 |  |  | 0.658 | 0.658
| VOLUME (M³) | [6 empty] | 5.498
2.2 | Aterro de caixão de edificação, com fornec. de areia, adensada com água (REF.:77/ORSE)
| LOCAL | COMP.(m) | LARGURA(m) | ALTURA(m) | ÁREA (M²) |  |  | VOLUME M3)
| FAIXA ELEVADA |  |  | 0.26 | 18.6 |  |  | 4.836
| ACESSO À GUARITA |  |  | 0.1 | 63.4 |  |  | 6.34
0
| ÁREA TOTAL(M2) | [6 empty] | 11.176
3 | INFRAESTRUTURA
3.1 | Alvenaria pedra calcárea argamassada c/ cimento e areia traço t-4 (1:5) - 1 saco cimento 50kg / 5 padiolas areia dim. 0,35z0,45x0,23m - Confecção mecânica e transporte. (REF. ORSE 91)
| LOCAL | QUANT (und) | COMP.(m) | ALTURA (M) | LARGURA(m) |  |  | ÁREA
| FAIXA ELEVADA | 2 | 4.15 | 0.4 | 0.4 |  |  | 1.328
| ÁREA (M²) | [6 empty] | 1.328
3.3 | Alvenaria em tijolo cerâmico 1 vez, assentado em argamassa traço 1:2:8 (cimento, cal e areia) (REF.: TCPO)
| LOCAL | COMP. (m) | ALTURA(m) | COMP.(m) | LARGURA(m) |  |  | ÁREA
| CALÇADA ANEXO DE INFORMÁTICA E GARAGENS | 90.8 | 0.2 |  |  |  |  | 18.16
| ACESSO A GUARITA | 23.45 | 0.2 |  |  |  |  | 4.69
| ACESSO AO RESTAURANTE | 13.46 | 0.2 |  |  |  |  | 2.692
| RAMPRA INTERNA GUARITA | 11.4 | 0.3 |  |  |  |  | 3.42
| RAMPRA EXTERNA GUARITA | 6.76 | 0.3 |  |  |  |  | 2.028
| ÁREA (M²) | [6 empty] | 30.99
4 | ALVENARIA
4.1 | ALVENARIA DE VEDAÇÃO DE BLOCOS CERÂMICOS FURADOS NA HORIZONTAL DE 9X19X19 CM (ESPESSURA 9 CM) E ARGAMASSA DE ASSENTAMENTO COM PREPARO EM BETONEIRA. AF_12/2021
| LOCAL | COMP. (m) | ALTURA(m) | DESCONTO (m²) |  |  | ÁREA LÍQ.(m2)
|  |  |  | Janela | Porta | Abertura
| GUIA DE BALIZAMENTO RAMPA INTERNA | 11.4 | 0.1 |  |  |  | 1.14
| GUIA DE BALIZAMENTO RAMPA EXTERNA | 8.9 | 0.1 |  |  |  | 0.89
| GUIA DE BALIZAMENTO CALÇADA | 85.1 | 0.1 |  |  |  | 8.51
| GUIA DE BALIZAMENTO ACESSO AO RESTAURANTE | 12.0015 | 0.1 |  |  |  | 1.2002
| ÁREA TOTAL(m2) | [5 empty] | 11.7401
5 | REVESTIMENTO
5.1 | CHAPISCO APLICADO EM ALVENARIAS E ESTRUTURAS DE CONCRETO INTERNAS, COM COLHER DE PEDREIRO. ARGAMASSA TRAÇO 1:3 COM PREPARO EM BETONEIRA 400L. AF_06/2014
DESCONTOS(m2)
| LOCAL | QUANT (und) | COMP.(m) | LARGURA(m) | ALTURA(m) | PERÍMETRO(m) | JANELA | PORTA | ABERTURA | ÁREA(m2)
| GUIA DE BALIZAMENTO RAMPA INTERNA |  | 11.4 | 0.35 | [5 empty] | 3.99
| GUIA DE BALIZAMENTO RAMPA EXTERNA |  | 8.9 | 0.35 | [5 empty] | 3.115
| GUIA DE BALIZAMENTO CALÇADA |  | 85.1 | 0.35 | [5 empty] | 29.785
| GUIA DE BALIZAMENTO ACESSO AO RESTAURANTE |  | 12.0015 | 0.35 | [5 empty] | 4.2005
| RAMPA EXTERNA |  | 0.3 | 2.1 | [5 empty] | 0.63
| RAMPA EXTERNA |  | 2.7 | 0.3 | [5 empty] | 0.81
| RAMPA EXTERNA |  | 5.82 | 0.45 | [5 empty] | 2.619
| RAMPA INTERNA |  | 2.5 | 0.35 | [5 empty] | 0.875
| RAMPA INTERNA |  | 3.4 | 0.15 | [5 empty] | 0.51
| ÁREA TOTAL(M2) | [8 empty] | 46.5345
5.2 | EMBOÇO, PARA RECEBIMENTO DE CERÂMICA, EM ARGAMASSA TRAÇO 1:2:8, PREPARO MECÂNICO COM BETONEIRA 400L, APLICADO MANUALMENTE EM FACES INTERNAS DE PAREDES, PARA AMBIENTE COM ÁREA MAIOR QUE 10M2, ESPESSURA DE 20MM, COM EXECUÇÃO DE TALISCAS. AF_06/2014
DESCONTOS(m2)
| LOCAL | QUANT (und) | COMP.(m) | LARGURA(m) | ALTURA(m) | PERÍMETRO(m) | JANELA | PORTA | ABERTURA | ÁREA(m2)
| RAMPA EXTERNA |  | 0.3 | 2.1 | [5 empty] | 0.63
| RAMPA EXTERNA |  | 2.7 | 0.3 | [5 empty] | 0.81
| RAMPA EXTERNA |  | 5.82 | 0.45 | [5 empty] | 2.619
| RAMPA INTERNA |  | 2.5 | 0.35 | [5 empty] | 0.875
| RAMPA INTERNA |  | 3.4 | 0.15 | [5 empty] | 0.51
| ÁREA TOTAL(M2) | [8 empty] | 5.444
5.3 | CAPIAÇO COM ARGAMASSA DE CIMENTO E AREIA MÉDIA, TRAÇO 1:3, LARGURA DE 15 CM E ESPESSURA DE 2 CM - UTILIZADO EMALVENARIA/ESTRUTURA EXISTENTE
DESCONTOS(m2)
| LOCAL | QUANT (und) | COMP.(m) | LARGURA(m) | ALTURA(m) | PERÍMETRO(m) | JANELA | PORTA | ABERTURA | COMP (M)
| GUIA DE BALIZAMENTO RAMPA INTERNA |  | 11.4 | [6 empty] | 11.4
| GUIA DE BALIZAMENTO RAMPA EXTERNA |  | 8.9 | [6 empty] | 8.9
| GUIA DE BALIZAMENTO CALÇADA |  | 85.1 | [6 empty] | 85.1
| GUIA DE BALIZAMENTO ACESSO AO RESTAURANTE |  | 12.0015 | [6 empty] | 12.0015
| ÁREA TOTAL(M2) | [8 empty] | 117.4015
6 | PINTURA
6.1 | APLICAÇÃO E LIXAMENTO DE MASSA LÁTEX EM PAREDES, UMA DEMÃO. AF_06/2014
| LOCAL | COMP. (m) | ALTURA(m) | DESCONTO (m²) |  |  | ÁREA LÍQ.(m2)
|  |  |  | Janela | Porta | Abertura
| GUARITA PAREDES INTERNAS | 16.5 | 2.7 | 5.75 | 3.486 |  | 35.314
| ÁREA TOTAL(m2) | [5 empty] | 35.314
2023-02-06 | APLICAÇÃO MANUAL DE MASSA ACRÍLICA EM PAREDES EXTERNAS DE CASAS, UMA DEMÃO. AF_05/2017
| LOCAL | COMP. (m) | ALTURA(m) | DESCONTO (m²) |  |  | ÁREA LÍQ.(m2)
|  |  |  | Janela | Porta | Abertura
| GUARITA PAREDES EXTERNAS | 19.3 | 2.7 | 5.75 | 3.486 |  | 42.874
| ÁREA TOTAL(m2) | [5 empty] | 42.874
2023-03-06 | APLICAÇÃO MANUAL DE PINTURA COM TINTA LÁTEX ACRÍLICA EM PAREDES, DUAS DEMÃOS. AF_06/2014
| LOCAL | COMP. (m) | ALTURA(m) | DESCONTO (m²) |  |  | ÁREA LÍQ.(m2)
|  |  |  | Janela | Porta | Abertura
| GUARITA PAREDES INTERNAS | 16.5 | 2.7 | 5.75 | 3.486 |  | 35.314
| GUARITA PAREDES EXTERNAS | 19.3 | 2.7 | 5.75 | 3.486 |  | 42.874
| ÁREA TOTAL(m2) | [5 empty] | 78.188
2023-04-06 | REVESTIMENTO DECORATIVO MONOCAMADA APLICADO MANUALMENTE EM PANOS CEGOS DA FACHADA DE UM EDIFÍCIO DE ESTRUTURA CONVENCIONAL, COM ACABAMENTO RASPADO. AF_06/2014
| LOCAL | COMP. (m) | ALTURA(m) | DESCONTO (m²) |  |  | ÁREA LÍQ.(m2)
|  |  |  | Janela | Porta | Abertura
| PLATIBANDA | 25.7 | 1 |  |  |  | 25.7
0
| ÁREA TOTAL(m2) | [5 empty] | 25.7
2023-05-06 | REVESTIMENTO DECORATIVO MONOCAMADA APLICADO COM EQUIPAMENTO DE PROJEÇÃO EM PANOS CEGOS DA FACHADA DE UM EDIFÍCIO DE ALVENARIA ESTRUTURAL, COM ACABAMENTO RASPADO. AF_06/2014
| LOCAL | COMP. (m) | ALTURA(m) | DESCONTO (m²) |  |  | ÁREA LÍQ.(m2)
|  |  |  | Janela | Porta | Abertura
| FAIXA DE PEDESTRES | 12.92 |  |  |  |  | 12.92
|  | 19.13 |  |  |  |  | 19.13
| ÁREA TOTAL(m2) | [5 empty] | 32.05
6.1 | PINTURA DE PISO COM TINTA ACRÍLICA, APLICAÇÃO MANUAL, 2 DEMÃOS, INCLUSO FUNDO PREPARADOR. AF_05/2021
| LOCAL | COMP. (m) | ALTURA(m) | DESCONTO (m²) |  |  | ÁREA LÍQ.(m2)
|  |  |  | Janela | Porta | Abertura
| GUIA DE BALIZAMENTO RAMPA INTERNA | 11.4 | 0.35 |  |  |  | 3.99
| GUIA DE BALIZAMENTO RAMPA EXTERNA | 8.9 | 0.35 |  |  |  | 3.115
| GUIA DE BALIZAMENTO CALÇADA | 85.1 | 0.35 |  |  |  | 29.785
| GUIA DE BALIZAMENTO ACESSO AO RESTAURANTE | 12.0015 | 0.35 |  |  |  | 4.2005
| ÁREA TOTAL(m2) | [5 empty] | 41.0905
7 | PISO E PAVIMENTAÇÃO
7.1 | LASTRO DE CONCRETO MAGRO, APLICADO EM PISOS, LAJES SOBRE SOLO OU RADIERS, ESPESSURA DE 5 CM. AF_07/2016
| LOCAL | QUANT (und) | ÁREA(m2) | COMP.(m) | LARGURA(m) | ALTURA(m) |  | ÁREA (M²)
| rampa externa |  | 9.35 |  |  |  |  | 9.35
| acesso a rampa |  | 63.45 |  |  |  |  | 63.45
| acesso ao restaurante |  | 19.95 |  |  |  |  | 19.95
| calçada do anexo de informática terceirizados |  | 128.46 |  |  |  |  | 128.46
| ÁREA TOTAL (M2) | [6 empty] | 221.21
7.2 | CONTRAPISO EM ARGAMASSA TRAÇO 1:4 (CIMENTO E AREIA), PREPARO MECÂNICO COM BETONEIRA 400 L, APLICADO EM ÁREAS SECAS SOBRE LAJE, ADERIDO, ACABAMENTO NÃO REFORÇADO, ESPESSURA 3CM. AF_07/2021
| LOCAL | QUANT (und) | ÁREA(m2) | COMP.(m) | LARGURA(m) | ALTURA(m) |  | ÁREA (M²)
| rampa externa |  | 9.35 |  |  |  |  | 9.35
| acesso a rampa |  | 63.45 |  |  |  |  | 63.45
| acesso ao restaurante |  | 19.95 |  |  |  |  | 19.95
| calçada terceirizados |  | 128.46 |  |  |  |  | 128.46
| ÁREA TOTAL (M2) | [6 empty] | 211.86
2023-03-07 | PISO CIMENTADO, TRAÇO 1:3 (CIMENTO E AREIA), ACABAMENTO LISO, ESPESSURA 2,0 CM, PREPARO MECÂNICO DA ARGAMASSA. AF_09/2020
| LOCAL | QUANT (und) | ÁREA(m2) | COMP.(m) | LARGURA(m) | ALTURA(m) |  | ÁREA (M²)
| rampa externa |  | 9.35 |  |  |  |  | 9.35
| acesso a rampa |  | 63.45 |  |  |  |  | 63.45
| acesso ao restaurante |  | 19.95 |  |  |  |  | 19.95
| calçada terceirizados |  | 128.46 |  |  |  |  | 128.46
| FAIXA DE ACESSO A GUARITA |  | 12.92 |  |  |  |  | 12.92
| FAIXA DE ACESSO AO RESTAURANTE |  | 30.98 |  |  |  |  | 30.98
| ÁREA TOTAL (M2) | [6 empty] | 265.11
2023-04-07 | APLICAÇÃO DE LONA PLÁSTICA PARA EXECUÇÃO DE PAVIMENTOS DE CONCRETO. AF_04/2022
| LOCAL | QUANT (und) | ÁREA(m2) | COMP.(m) | LARGURA(m) | ALTURA(m) |  | ÁREA (M²)
| FAIXA DE ACESSO A GUARITA |  | 12.92 |  |  |  |  | 12.92
| FAIXA DE ACESSO AO RESTAURANTE |  | 19.16 |  |  |  |  | 19.16
| ÁREA TOTAL (M2) | [6 empty] | 32.08
2023-05-07 | CONCRETO FCK = 20MPA, TRAÇO 1:2,7:3 (EM MASSA SECA DE CIMENTO/ AREIA MÉDIA/ BRITA 1) - PREPARO MECÂNICO COM BETONEIRA 400 L. AF_05/2021
| LOCAL | QUANT (und) | ÁREA(m2) | COMP.(m) | LARGURA(m) | ALTURA(m) |  | VOLUME (m3)
| ACESSO A GUARITA (faixa elevada) |  | 12.92 |  |  | 0.12 |  | 1.5504
| ACESSO AO RESTAURANTE (faixa elevada) |  | 19.16 |  |  | 0.12 |  | 2.2992
| ACESSO AO RESTAURANTE (faixa elevada) | 2 | 6.24 |  |  | 0.06 |  | 0.7488
| VOLUME TOTAL (M3) | [6 empty] | 4.5984
2023-06-07 | Fornecimento e instalação de tela aço soldada nervurada CA-60, Q-138, malha 10x10cm, ferro 4.2 mm (2,20 kg/m2), painel 2,45x6,0m, Telcon ou similar. (REF.: 7291/ORSE)
| LOCAL | QUANT (und) | ÁREA(m2) | COMP.(m) | LARGURA(m) | ALTURA(m) |  | ÁREA (M²)
| ACESSO A GUARITA |  | 12.92 |  |  |  |  | 12.92
| ACESSO AO RESTAURANTE |  | 30.98 |  |  |  |  | 30.98
| ÁREA TOTAL (M2) | [6 empty] | 43.9
2023-07-07 | LANÇAMENTO COM USO DE BALDES, ADENSAMENTO E ACABAMENTO DE CONCRETO EM ESTRUTURAS. AF_02/2022
| LOCAL | QUANT (und) | ÁREA(m2) | COMP.(m) | LARGURA(m) | ALTURA(m) |  | VOLUME (m3)
| volume concreto | [6 empty] | 4.6
| VOLUME TOTAL (M3) | [6 empty] | 4.6
2023-08-07 | Piso tátil direcional e/ou alerta, de concreto, colorido, p/deficientes visuais, dimensões 25x25cm, aplicado com argamassa industrializada ac-ii, rejuntado, exclusive regularização de base. (REF.: 7324/ORSE)
| LOCAL | QUANT (und) | ÁREA(m2) | COMP.(m) | LARGURA(m) | ALTURA(m) |  | ÁREA (M²)
| CALÇADA E ÁREAS DE ACESSO |  |  | 1.5 | 0.25 |  |  | 0.375
| CALÇADA E ÁREAS DE ACESSO |  |  | 1.5 | 0.25 |  |  | 0.375
| CALÇADA E ÁREAS DE ACESSO |  |  | 1.5 | 0.25 |  |  | 0.375
| CALÇADA E ÁREAS DE ACESSO |  |  | 1.5 | 0.25 |  |  | 0.375
| CALÇADA E ÁREAS DE ACESSO |  |  | 0.5 | 0.5 |  |  | 0.25
| CALÇADA E ÁREAS DE ACESSO |  |  | 0.75 | 0.5 |  |  | 0.375
| CALÇADA E ÁREAS DE ACESSO |  |  | 1.5 | 0.25 |  |  | 0.375
| CALÇADA E ÁREAS DE ACESSO |  |  | 0.5 | 0.5 |  |  | 0.25
| CALÇADA E ÁREAS DE ACESSO |  |  | 0.5 | 0.5 |  |  | 0.25
| CALÇADA E ÁREAS DE ACESSO |  |  | 1.5 | 0.25 |  |  | 0.375
| CALÇADA E ÁREAS DE ACESSO |  |  | 4 | 0.25 |  |  | 1
| CALÇADA E ÁREAS DE ACESSO |  |  | 1.5 | 0.25 |  |  | 0.375
| CALÇADA E ÁREAS DE ACESSO |  |  | 1.5 | 0.25 |  |  | 0.375
| CALÇADA E ÁREAS DE ACESSO |  |  | 4 | 0.25 |  |  | 1
| CALÇADA E ÁREAS DE ACESSO |  |  | 1.32 | 0.25 |  |  | 0.33
| CALÇADA E ÁREAS DE ACESSO |  |  | 1.2 | 0.25 |  |  | 0.3
| CALÇADA E ÁREAS DE ACESSO |  |  | 1.25 | 0.25 |  |  | 0.3125
| CALÇADA E ÁREAS DE ACESSO |  |  | 1 | 0.25 |  |  | 0.25
| CALÇADA E ÁREAS DE ACESSO |  |  | 0.5 | 0.25 |  |  | 0.125
| CALÇADA E ÁREAS DE ACESSO |  |  | 2.9 | 0.25 |  |  | 0.725
| CALÇADA E ÁREAS DE ACESSO |  |  | 0.5 | 0.25 |  |  | 0.125
| CALÇADA E ÁREAS DE ACESSO |  |  | 1.65 | 0.25 |  |  | 0.4125
| CALÇADA E ÁREAS DE ACESSO |  |  | 0.83 | 0.25 |  |  | 0.2075
| CALÇADA E ÁREAS DE ACESSO |  |  | 4.5 | 0.25 |  |  | 1.125
| ÁREA TOTAL (M2) | [6 empty] | 10.0375
2023-09-07 | RECOMPOSIÇÃO DE PAVIMENTO EM PARALELEPÍPEDOS, REJUNTAMENTO COM ARGAMASSA, COM REAPROVEITAMENTO DOS PARALELEPÍPEDOS, PARA O FECHAMENTO DE VALAS - INCLUSO RETIRADA E COLOCAÇÃO DO MATERIAL. AF_12/2020
| LOCAL | QUANT (und) | ÁREA(m2) | COMP.(m) | LARGURA(m) | ALTURA(m) |  | ÁREA (M²)
| ÁREA EM FRENTE AO RESTAURANTE |  | 20 |  |  |  |  | 20
| ÁREA (M2) | [6 empty] | 20
8 | COBERTA E ESTRUTUTRA METÁLICA
2023-01-08 | Telhamento com telha em aço galvalume, simples, onduladal, pré-pintada, OND17 - 0,65mm, Kingspan- Isoeste ou similar (REF. ORSE 12728)
| LOCAL | QUANT (und) | ÁREA(m2) | COMP.(m) | LARGURA(m) | ALTURA(m) |  | ÁREA (M²)
| ESTRUTURA DA COBERTA | [6 empty] | 38.5
| ÁREA (M2) | [6 empty] | 38.5
2023-02-08 | Calha em chapa de aço galvanizado nº 26, desenvolvimento 86 cm (fundo=32 cm, laterais=15 cm, bordas=12cm) - REF. ORSE 8269
| LOCAL | QUANT (und) | ÁREA(m2) | COMP.(m) | LARGURA(m) | ALTURA(m) |  | COMPRIMENTO (M)
| ESTRUTURA DA COBERTA | [6 empty] | 9.5
| COMPRIMENTO TOTAL (M) | [6 empty] | 9.5
2023-05-08 | Coluna metálica, em perfis UDC75x38x3,84, diagonais duplas, diversos usos ou composição de pórticos até 10,0m de vão, largura 0,50m, PDmax. 7,00 , pintura 01 demão de epoxi fundo óxido ferro + 02 demãos esmalte epoxi branco (REF. ORSE 12410)
| LOCAL | QUANT (und) | ÁREA(m2) | COMP.(m) | LARGURA(m) | ALTURA(m) |  | COMPRIMENTO (M)
| ESTRUTURA DA COBERTA | 8 |  |  |  | 3.3 |  | 26.4
| COMPRIMENTO TOTAL (M) | [6 empty] | 26.4
2023-01-08 | viga metálica, em perfil UDC 75 x 38 x 2,65 mm (3,01 kg/m), para travamento de colunas ou apoio e alvenarias, pintura 01 demão epoxi fundo óxido ferro + 02 demãos esmalte epoxi branco (REF. ORSE 12415)
| LOCAL | QUANT (und) | ÁREA(m2) | COMP.(m) | LARGURA(m) | ALTURA(m) |  | COMPRIMENTO (M)
| ESTRUTURA DA COBERTA |  |  | 24.05 |  |  |  | 24.05
| COMPRIMENTO TOTAL (M) | [6 empty] | 24.05
2023-02-08 | Terça metálica, em perfil UDC 50 x 25 x 2,00 mm (1,38 kg/m), p/ uso em coberturas de pórticos diversos vãos, pintura 01 demão epoxi fundo óxido ferro + 02 demãos esmalte epoxi branco (REF. ORSE 12414)
| LOCAL | QUANT (und) | ÁREA(m2) | COMP.(m) | LARGURA(m) | ALTURA(m) |  | COMPRIMENTO (M)
|  | 4 |  | 4.95 |  |  |  | 19.8
| ESTRUTURA DA COBERTA | 4 |  | 9.53 |  |  |  | 38.12
| COMPRIMENTO TOTAL (M) | [6 empty] | 57.92
9 | ÁGUAS PLUVIAIS
2023-01-09 | TUBO PVC, SÉRIE R, ÁGUA PLUVIAL, DN 100 MM, FORNECIDO E INSTALADO EM CONDUTORES VERTICAIS DE ÁGUAS PLUVIAIS. AF_06/2022
| LOCAL | QUANT (und) | ÁREA(m2) | COMP.(m) | LARGURA(m) | ALTURA(m) |  | COMP. (M)
| ESTRUTURA DA COBERTA | 2 |  | 3.5 |  |  |  | 7
| ÁREA (M2) | [6 empty] | 7
10 | SERVIÇOS COMPLEMENTARES
2023-01-10 | Guarda-corpo em tubo de aço inox ø=1 1/2", duplo, com montantes e fechamento em tubo inox ø=1 1/2", h=96cm, c/acabamento polido, p/fixação em piso (REF. 7967/ORSE)
| LOCAL | QUANT (und) | ÁREA(m2) | COMP.(m) | LARGURA(m) | ALTURA(m) |  | COMP. (M)
| RAMPA GUARITA |  |  | 19.79 |  |  |  | 19.79
| ÁREA (M2) | [6 empty] | 19.79
2023-01-10 | Corrimão em aço inox ø=1 1/2", duplo, h=90cm (REF. 8759/ORSE)
| LOCAL | QUANT (und) | ÁREA(m2) | COMP.(m) | LARGURA(m) | ALTURA(m) |  | COMP. (M)
| RAMPA GUARITA |  |  | 8.28 |  |  |  | 8.28
| ÁREA (M2) | [6 empty] | 8.28
2023-01-10 | Limpeza geral (REF.: 2450/ORSE)
| LOCAL | QUANT (und) | ÁREA(m2) | COMP.(m) | LARGURA(m) | ALTURA(m) |  | COMP. (M)
| ESTRUTURA DA COBERTA | 2 |  | 3.5 |  |  |  | 7
| ÁREA (M2) | [6 empty] | 7
2023-02-10 | Locação de caçamba de 5m³, coleta e beneficiamento do resíduo de construção civil classe A
| LOCAL | QUANT (und) | VOLUME | COMP.(m) | LARGURA(m) | ALTURA(m) | EMPOLAMENTO | QUANT. (UND)
|  |  | 13.271 |  |  |  | 2 | 6
| QUANTIDADE TOTAL (UND) | [6 empty] | 6
11 | ADMINISTRAÇÃO LOCAL
2023-01-10 | ENCARREGADO GERAL DE OBRAS COM ENCARGOS COMPLEMENTARES
| LOCAL | QUANT (und) | ÁREA(m2) | COMP.(m) | LARGURA(m) | ALTURA(m) |  | MÊS
8
| TOTAL (MESES) | [6 empty] | 8
2023-02-10 | MESTRE DE OBRAS COM ENCARGOS COMPLEMENTARES
| LOCAL | QUANT (und) | VOLUME | COMP.(m) | LARGURA(m) | ALTURA(m) | EMPOLAMENTO | MÊS
3
| TOTAL (MESES) | [6 empty] | 3
2023-02-10 | ENGENHEIRO CIVIL DE OBRA JUNIOR COM ENCARGOS COMPLEMENTARES
| LOCAL | QUANT (und) | VOLUME | COMP.(m) | LARGURA(m) | ALTURA(m) | EMPOLAMENTO | HORAS
320
| QUANTIDADE TOTAL (UND) | [6 empty] | 320