## Memória de Cálculo
MEMÓRIA DE CÁLCULO
OBRA: ACESSBILIDADE BIBLIOTECA NILO PEÇANHA
1 | SERVIÇOS PRELIMINARES
1.1 | Remoção de estrutura metálica chumbada em concreto (alambrado, guarda-corpo) REF. ORSE 227
| LOCAL | QUANT (und) | COMP.(m) | LARGURA(m) | ALTURA(m) |  | ÁREA(m2)
| GUARDA CORPO E CORRIMÃO DA ESCADA | [5 empty] | 36.61
| COMPRIMENTO TOTAL(M) | [5 empty] | 36.61
1.2 | DESMONTAGEM E REMOCAO DE ELEVADORES
| LOCAL | QUANT (und) | COMP.(m) | LARGURA(m) | ALTURA(m) | Área (m2) | QUANT. (UND)
| PLATAFORMA EXISTENTE | [5 empty] | 1
| QUANT. TOTAL (UND) | [5 empty] | 1
1.3 | ART DE EXECUÇÃO
| LOCAL | QUANT (und) | COMP.(m) | LARGURA(m) | ALTURA(m) |  | QUANT. (UND)
| INSTALAÇÃO DO ELEVADOR | [5 empty] | 1
| QUANT. TOTAL (UND) | [5 empty] | 1
1.4 | DEMOLIÇÃO DE PASSEIO OU LAJE DE CONCRETO COM EQUIPAMENTO, INCLUSIVE AFASTAMENTO (REF. DEM-PIS-055/SETOP)
| LOCAL | QUANT (und) | COMP.(m) | LARGURA(m) | ALTURA(m) |  | QUANT. (UND)
| EXECUÇÃO DO POÇO INFERIOR |  | 1.36 | 1.5 |  |  | 2.04
| QUANT. (UND) | [5 empty] | 2.04
2 | INFRAESTRUTURA
2023-01-02 | EXECUCAO NIVELAMENTO/PREPARO-PLATO P/INSTALACAO DE PLATAFORMA
| LOCAL | QUANT (und) | COMP.(m) | LARGURA(m) | ALTURA(m) |  | ÁREA (M²)
| EXECUÇÃO DO POÇO INFERIOR |  | 1.36 | 1.5 |  |  | 2.04
| ÁREA TOTAL (M2) | [5 empty] | 2.04
2023-02-02 | ESCAVAÇÃO MANUAL DE VALA COM PROFUNDIDADE MENOR OU IGUAL A 1,30 M. AF_02/2021
| LOCAL | QUANT (und) | ÁREA(m2) | COMP.(m) | LARGURA(m) | ALTURA(m) | VOLUME (M³)
| EXECUÇÃO DO POÇO INFERIOR |  |  | 1.36 | 1.5 | 0.88 | 1.7952
| VOLUME TOTAL (M3) | [5 empty] | 1.7952
2023-03-02 | EXECUÇÃO DE PISO INDUSTRIAL DE CONCRETO ARMADO, FCK = 20 MPA, ESPESSURA DE 18,0 CM. AF_04/2022
| LOCAL | QUANT (und) | ÁREA(m2) | COMP.(m) | LARGURA(m) | ALTURA(m) | ÁREA (M²)
| EXECUÇÃO DO POÇO INFERIOR |  | 1.36 | 1.5 |  |  | 2.04
| ÁREA TOTAL (M2) | [5 empty] | 2.04
2023-04-02 | LASTRO DE CONCRETO MAGRO, APLICADO EM PISOS, LAJES SOBRE SOLO OU RADIERS, ESPESSURA DE 5 CM. AF_07/2016
| LOCAL | QUANT (und) | ÁREA(m2) | COMP.(m) | LARGURA(m) | ALTURA(m) | ÁREA (M²)
| EXECUÇÃO DO POÇO INFERIOR |  | 1.36 | 1.5 |  |  | 2.04
| ÁREA TOTAL (M2) | [5 empty] | 2.04
3 | ELEVADOR
2023-01-03 | PLATAFORMA VERTICAL MODELO ENCLAUSURADO, COM CAIXA CORRIDA EM ESTRUTURA METÁLICA E VIDRO LAMINADO, DESNÍVEL ACIMA DE 2,0M, REF. Thissenkrupp Elevadores - Easy Vertical Hidro ou equivalente com as mesmas características técnicas, FORNECIMENTO E INSTALAÇÃO
| LOCAL | QUANT (und) | COMP.(m) | LARGURA(m) | ALTURA(m) |  | QUANT. (UND)
| CONFORME PROJETO DE REFORMA | 1 |  |  |  |  | 1
| QUANT. TOTAL (UND) | [5 empty] | 1
4 | GUARDA-CORPO E CORRIMÃO
2023-01-04 | Gradil em tubo de aço inox ø=1" a cada 10cm, com montantes flangeado em tubo inox ø=2" e com fechamento em tubo ø=2", com acabamento polido, h=1,20m, inclusive chumbador parabolt de 1/4" (REF. ORSE 10622)
| LOCAL | QUANT (und) | COMP.(m) | LARGURA(m) | ALTURA(m) |  | COMPRIMENTO (M)
| 1º PAVIMENTO |  | 19.5 |  |  |  | 19.5
| COMPRIMENTO TOTAL(M) | [5 empty] | 19.5
2023-02-04 | Guarda-corpo com montantes flangeado em tubo inox ø=2" e com fechamento em tubo ø=2", 6 tubos horizontais de aço inox ø=1" a cada 10cm e corrimão duplo em aço inox ø=1 1/2" , com acabamento polido, h=1,20m, inclusive chumbador parabolt de 1/4" - conforme projeto arquitetônico (REF. ORSE 10622(
| LOCAL | QUANT (und) | COMP.(m) | LARGURA(m) | ALTURA(m) |  | COMPRIMENTO (M)
| ESCADA |  | 17.08 |  |  |  | 17.08
| COMPRIMENTO TOTAL(M) | [5 empty] | 17.08

## LEVANTAMENTO BANHEIROS
REVESTIMENTOS
DESCONTOS
| AMBIENTE | PERÍMETRO (M) | ALTURA (M) | ÁREA (M²) | JANELA (M) | PORTA (M) | ABERTURA (M) | CHAPISCO (M2) | EMBOÇO/MASSA ÚNICA (M2) | SELADOR (M2) | MASSA ACRÍLICA (M2) | PINTURA (M2) | CERÂMICA (M2) | RODAPÉ (M) | REVESTIMENTO CERAMICO 5X10
FEMININO | WC FEM ACESSÍVEL | 9.15 | 2.22 |  |  | 2.0448 | 0.66 | 17.6082 | 17.6082 |  |  |  | 17.6082 |  | 2.745
| WC MASC ACESSÍVEL | 10.45 | 2.22 |  |  | 2.0448 | 1.92 | 19.2342 | 19.2342 |  |  |  | 19.2342 |  | 3.135
| HALL WC ACESSÍVEL | 7.8 | 2.2 |  |  | 4.0896 | 2.5344 | 10.536 | 10.536 | 10.536 | 10.536 | 10.536 |  | 5.88
| HALL FEM | 10.5 | 2.22 |  |  | 4.107 | 3.7488 | 15.4542 | 15.4542 | 15.4542 | 15.4542 | 15.4542 |  | 8.58
| CIRCULAÇÃO | 29.35 | 2.22 |  |  | 3.6636 | 11.46 | 50.0334 | 50.0334 | 50.0334 | 50.0334 | 50.0334 |  | 27.43
| CHUVEIROS | 23.47 | 2.22 |  |  | 1.8318 | 4.077 | 46.1946 | 46.1946 |  |  |  | 46.1946 |  | 7.041
| VESTIÁRIO FEMININO | 12.2 | 2.22 |  |  | 1.8318 | 2.637 | 22.6152 | 22.6152 |  |  |  | 22.6152 |  | 3.66
| CORREDOR | 10.7 | 2.22 |  |  | 3.6636 | 5.187 | 14.9034 | 14.9034 | 14.9034 | 14.9034 | 14.9034 |  | 7.09
| WC FEMININO | 16 | 2.22 |  |  | 1.8318 | 1.92 | 31.7682 | 31.7682 |  |  |  | 31.7682 |  | 4.8
MASCULINO | CORREDOR | 10.65 | 2.22 |  |  |  | 7.8228 | 15.8202 | 15.8202 | 15.8202 | 15.8202 | 15.8202 |  | 8.73
| CIRCULAÇÃO | 30.1 | 2.22 |  | 6.72 | 3.696 | 3.612 | 52.794 | 52.794 | 52.794 | 52.794 | 52.794 |  | 28.18
| CHUVEIROS MASCULINO | 23.61 | 2.22 |  | 2.16 | 3.696 |  | 46.5582 | 46.5582 |  |  |  | 46.5582 |  | 7.083
| VESTIÁRIO MASCULINO | 12.2 | 2.22 |  | 0.72 | 3.696 |  | 22.668 | 22.668 |  |  |  | 22.668 |  | 3.66
| CORREDOR | 10.7 | 2.22 |  |  |  | 7.8228 | 15.9312 | 15.9312 | 15.9312 | 15.9312 | 15.9312 |  | 8.78
| WC MASCULINO | 16.15 | 2.22 |  | 1.92 | 1.89 |  | 32.043 | 32.043 |  |  |  | 32.043 |  | 4.845
| ALMOXARIFADO | 15.98 | 2.22 |  | 1.8 | 1.89 |  | 31.7856 | 31.7856 | 31.7856 | 31.7856 | 31.7856 |  | 14.06
| FACHADA NORTE |  |  | 102.1 |  |  |  | 25.525 | 25.525 | 102.1 | 102.1 | 102.1
| FACHADA SUL |  |  | 102.1 |  |  |  | 25.525 | 25.525 | 102.1 | 102.1 | 102.1
[8 empty] | 496.9976 | 496.9976 | 411.458 | 411.458 | 411.458 | 238.6896 | 108.73 | 36.969
PISOS-TET O
[8 empty] | PISO |  |  | FORRO | PINTURA DO TETO
| AMBIENTE | COMPRIMENTO (M) | LARGURA (M) | ÁREA (M2) | CONTRAPISO | IMPERMEABILIZAÇÃO |  | GRANILITE | CERÂMICA | PORCELANATO |  | SELADOR | MASSA | PINTURA
FEMININO | WC FEM ACESSÍVEL |  |  | 5.07 | 5.07 | 5.07 |  |  |  | 5.07 |  | 5.07 | 5.07 | 5.07
| WC MASC ACESSÍVEL |  |  | 6.43 | 6.43 | 6.43 |  |  |  | 6.43 |  | 6.43 | 6.43 | 6.43
| HALL WC ACESÍVEL |  |  | 3.24 | 3.24 |  |  | 3.24 |  |  |  | 3.24 | 3.24 | 3.24
| HALL FEM |  |  | 6.28 | 6.28 |  |  | 6.28 |  |  |  | 6.28 | 6.28 | 6.28
| CIRCULAÇÃO |  |  | 13.7 | 13.7 |  |  | 13.7 |  |  |  | 13.7 | 13.7 | 13.7
| CHUVEIROS |  |  | 20.8 | 20.8 | 20.8 |  |  |  | 20.8 |  | 20.8 | 20.8 | 20.8
| VESTIÁRIO FEMININO |  |  | 8.54 | 8.54 |  |  |  |  | 8.54 |  | 8.54 | 8.54 | 8.54
| CORREDOR |  |  | 6.48 | 6.48 |  |  | 6.48 |  |  |  | 6.48 | 6.48 | 6.48
| WC FEMININO |  |  | 15.36 | 15.36 | 15.36 |  |  |  | 15.36 |  | 15.36 | 15.36 | 15.36
MASCULINO | CORREDOR |  |  | 6.36 | 6.36 |  |  | 6.36 |  |  |  | 6.36 | 6.36 | 6.36
| CIRCULAÇÃO |  |  | 14.05 | 14.05 |  |  | 14.05 |  |  |  | 14.05 | 14.05 | 14.05
| CHUVEIROS MASCULINO |  |  | 20.96 | 20.96 | 20.96 |  |  |  | 20.96 |  | 20.96 | 20.96 | 20.96
| VESTIÁRIO MASCULINO |  |  | 8.55 | 8.55 |  |  |  |  | 8.55 |  | 8.55 | 8.55 | 8.55
| CORREDOR |  |  | 6.5 | 6.5 |  |  | 6.5 |  |  |  | 6.5 | 6.5 | 6.5
| WC MASCULINO |  |  | 16.64 | 16.64 | 16.64 |  |  |  | 16.64 |  | 16.64 | 16.64 | 16.64
| ALMOXARIFADO |  |  | 15.26 | 15.26 |  |  | 15.26 |  |  |  | 15.26 | 15.26 | 15.26
[5 empty] | 174.22 | 85.26 | 0 | 71.87 | 0 | 102.35 | 0 | 174.22 | 174.22 | 174.22
ALVENARIAS