## Memória de Cálculo
MEMÓRIA DE CÁLCULO
OBRA: RAMPA DO BLOCO PRINCIPAL E PASSARELA DO BLOCO DE AUTOMAÇÃO
1 | SERVIÇOS PRELIMINARES
1.1 | CERCA/TAPUME PROTECAO DE OBRA EM COMPENSADO,REAPR.5 VEZES
| LOCAL | QUANT (und) | COMP.(m) | LARGURA(m) | ALTURA(m) |  |  | COMP.(m)
| ISOLAMENTO DA OBRA |  | 72 |  |  |  |  | 72
72
1.2 | DEMOLIÇÃO DE ALVENARIA DE BLOCO FURADO, DE FORMA MANUAL, SEM REAPROVEITAMENTO. AF_12/2017
| LOCAL | QUANT (und) | COMP.(m) | ALTURA(m) | LARGURA(m) | ÁREA (M2) |  | VOLUME (m3)
| PASSARELA AUTOMAÇÃO |  |  | 0.15 |  | 37.056 |  | 5.5584
| ABERTURA |  |  | 0.15 |  | 3.36 |  | 0.504
|  |  |  | 0.15 |  | 3.78 |  | 0.567
| VOLUME (M3) | [6 empty] | 6.6294
1.3 | Demolição de piso de alta resistência (REF 3240/ORSE)
| LOCAL | QUANT (und) | COMP.(m) | LARGURA(m) | ALTURA(m) | ÁREA (M²) | DESCONTOS | ÁREA (M²)
| ÁREA DO PÁTIO |  |  |  |  | 559 | 112 | 447
| CIRCULAÇÃO PROTOCOLO |  |  |  |  | 26.5 |  | 26.5
| CIRCULAÇÃO DE ACESSO AO PÁTIO |  |  |  |  | 28.3 |  | 28.3
| CIRCULAÇÃO ELETROTÉCNICA |  |  |  |  | 19.6 |  | 19.6
| ÁREA TOTAL(M2) | [6 empty] | 521.4
1.4 | LOCAÇÃO COM CAVALETE COM ALTURA DE 0,50 M - 2 UTILIZAÇÕES. AF_10/2018
| LOCAL | QUANT (und) | COMP.(m) | LARGURA(m) | ALTURA(m) |  |  | QUANT (und)
| RAMPA/PASSARELA | 42 | [5 empty] | 42
| QUANTIDADE TOTAL(UND) | [6 empty] | 42
1.5 | REMOÇÃO DE TELHAS, DE FIBROCIMENTO, METÁLICA E CERÂMICA, DE FORMA MANUAL, SEM REAPROVEITAMENTO. AF_12/2017
| LOCAL | QUANT (und) | COMP.(m) | LARGURA(m) | ALTURA(m) | ÁREA (M²) | DESCONTOS | ÁREA (M²)
| PASSARELA BLOCO DE MECÂNICA |  |  |  |  | 75 |  | 75
| ÁREA TOTAL(M2) | [6 empty] | 75
1.6 | DEMOLIÇÃO DE PILARES E VIGAS EM CONCRETO ARMADO, DE FORMA MECANIZADA COM MARTELETE, SEM REAPROVEITAMENTO. AF_12/2017
| LOCAL | QUANT (und) | COMP.(m) | LARGURA(m) | ALTURA(m) | ÁREA (M²) | DESCONTOS | VOLUME (M³)
| VIGAS DA PASSARELA BLOCO DE MECÂNICA |  | 21.72 | 0.15 | 0.5 |  |  | 1.629
| PILARES DA PASSARELA DO BLOCO DE MECÂNICA | 7 | 2.5 | 0.15 |  |  |  | 0.30909
| ÁREA TOTAL(M2) | [6 empty] | 1.9381
2 | SERVIÇOS EM TERRA
2.1 | ESCAVAÇÃO MANUAL PARA BLOCO DE COROAMENTO OU SAPATA (INCLUINDO ESCAVAÇÃO PARA COLOCAÇÃO DE FÔRMAS). AF_06/2017
|  | COMPRIMENTO (M) | LARGURA(m) | ALTURA(m) | SOLO CIMENT0 | LASTRO |  | VOLUME (m3)
| S1/S2 | [6 empty] | 9
| S3/S4 | [6 empty] | 10.8
| S5/S6 | [6 empty] | 10.8
| S7/S8 | [6 empty] | 11.73
| S9/S22 | [6 empty] | 13.26
| S10/S23 | [6 empty] | 13.26
| S11/S20/S21/S22/S26/S27 | [6 empty] | 24.92
| S12 | [6 empty] | 5.78
| S13 | [6 empty] | 5.78
| S14 | [6 empty] | 5.78
| S15 | [6 empty] | 5.78
| S16 | [6 empty] | 5.78
| S17 | [6 empty] | 5.78
| S18 | [6 empty] | 5.78
| S19 | [6 empty] | 5.78
| S24/S25 | [6 empty] | 9.48
| S28/S29 | [6 empty] | 8.16
| S30/S31 | [6 empty] | 4.9
| VOLUME (M³) | [6 empty] | 162.55
2.2 | ESCAVAÇÃO MANUAL DE VALA PARA VIGA BALDRAME (INCLUINDO ESCAVAÇÃO PARA COLOCAÇÃO DE FÔRMAS). AF_06/2017
|  | COMPRIMENTO (M) | LARGURA(m) | ALTURA(m) | ÁREA (M²) |  |  | VOLUME (m3)
| VB5 | 2.55 | 0.2 | 0.25 |  |  |  | 0.1275
| VB6 | 2.55 | 0.2 | 0.25 |  |  |  | 0.1275
| VB14 | 6.37 | 0.2 | 0.35 |  |  |  | 0.4459
| VB16 | 9.85 | 0.2 | 0.35 |  |  |  | 0.6895
| VOLUME (M³) | [6 empty] | 1.3904
2.3 | PREPARO DE FUNDO DE VALA COM LARGURA MENOR QUE 1,5 M (ACERTO DO SOLO NATURAL). AF_08/2020
|  | COMPRIMENTO (M) | LARGURA(m) | ALTURA(m) | SOLO CIMENT0 | LASTRO |  | ÁREA (M²)
| VB5 | 2.55 | 0.2 |  |  |  |  | 0.51
| VB6 | 2.55 | 0.2 |  |  |  |  | 0.51
| VB14 | 6.37 | 0.2 |  |  |  |  | 1.274
| VB16 | 9.85 | 0.2 |  |  |  |  | 1.97
| ÁREA TOTAL (M2) | [6 empty] | 4.264
2.4 | REATERRO MANUAL DE VALAS COM COMPACTAÇÃO MECANIZADA. AF_04/2016
| LOCAL | COMPRIMENTO (M) | LARGURA(m) | ALTURA(m) | ÁREA (M²) |  | DESCONTOS | VOLUME (m3)
| VOLUME DE ESCAVAÇÃO | [6 empty] | 162.55
| VOLUME ESCAVAÇÃO BALDRAMES |  |  | , |  |  |  | 1.3904
| VOLUME DE CONCRETO SAPATAS | [6 empty] | -26.12
| VOUME CONCRETO BALDRAMES | [6 empty] | -4.75
| VOLUME DE SOLO-CIMENTO | [6 empty] | -80.22
| VOLUME DE CONCRETO MAGRO | [6 empty] | -0.1877
0
0
| VOLUME (M³) | [6 empty] | 52.6627
2.5 | ATERRO MANUAL DE VALAS COM SOLO ARGILO-ARENOSO E COMPACTAÇÃO MECANIZADA. AF_05/2016
| LOCAL | COMP.(m) | LARGURA(m) | ALTURA(m) | ÁREA (M²) |  |  | VOLUME M3)
| PÁTIO DA RAMPA |  | 0.15 |  | 369.235 |  |  | 55.3852
| ÁREA TOTAL(M2) | [6 empty] | 55.3852
3 | INFRAESTRUTURA
3.1 | LASTRO DE CONCRETO MAGRO, APLICADO EM BLOCOS DE COROAMENTO OU SAPATAS, ESPESSURA DE 5 CM. AF_08/2017
|  | COMPRIMENTO (M) | LARGURA(m) | ALTURA(m) | SOLO CIMENT0 | LASTRO |  | ÁREA (M2)
| VB5 | 2.55 | 0.2 |  |  |  |  | 0.51
| VB6 | 2.55 | 0.2 |  |  |  |  | 0.51
| VB14 | 6.37 | 0.2 |  |  |  |  | 1.274
| VB16 | 9.85 | 0.2 |  |  |  |  | 1.97
| ÁREA TOTAL (M2) | [6 empty] | 3.754
3.2 | FABRICAÇÃO, MONTAGEM E DESMONTAGEM DE FÔRMA PARA SAPATA, EM MADEIRA SERRADA, E=25 MM, 4 UTILIZAÇÕES. AF_06/2017
| LOCAL | COMP. (m) | ALTURA(m) | COMP.(m) | LARGURA(m) |  |  | ÁREA (M2)
| S9; S10; S11; S12; S13; S14; S15; S16; S19; S20; S22; S23; S30 | [6 empty] | 20.96
| S1; S2; S3; S4; S5; S7; S8; S24; S28 | [6 empty] | 18.71
| ÁREA TOTAL (M²) | [6 empty] | 39.67
3.4 | FABRICAÇÃO, MONTAGEM E DESMONTAGEM DE FÔRMA PARA VIGA BALDRAME, EM MADEIRA SERRADA, E=25 MM, 2 UTILIZAÇÕES. AF_06/2017
| LOCAL | COMP. (m) | ALTURA(m) | COMP.(m) | LARGURA(m) |  |  | ÁREA (M2)
| VB1; VB2; VB3; VB4; VB7; VB8; VB14; VB15; VB16 | [6 empty] | 53.58
| VB9; VB11; VB13; VB12; VB5; VB6; VB10 | [6 empty] | 12.76
| ÁREA (M2) | [6 empty] | 66.34
3.5 | CONCRETAGEM DE SAPATAS, FCK 30 MPA, COM USO DE JERICA  LANÇAMENTO, ADENSAMENTO E ACABAMENTO. AF_06/2017
| LOCAL | COMP.(m) | LARGURA(m) | ALTURA(m) | ÁREA (M²) |  |  | VOLUME M3)
| S9; S10; S11; S12; S13; S14; S15; S16; S19; S20; S22; S23; S30 | [6 empty] | 9.72
| S1; S2; S3; S4; S5; S7; S8; S24; S28 | [6 empty] | 7.78
| ÁREA TOTAL(M2) | [6 empty] | 17.5
3.6 | ARMAÇÃO DE BLOCO, VIGA BALDRAME E SAPATA UTILIZANDO AÇO CA-60 DE 5 MM - MONTAGEM. AF_06/2017
| LOCAL | QUANT (und) | COMP.(m) | ALTURA (M) | LARGURA(m) | PESO LINEAR (KG/M) |  | PESO (KG)
| VB1; VB2; VB3; VB4; VB7; VB8; VB14; VB15; VB16 |  | 292 |  |  | 0.154 |  | 44.968
| VB9; VB11; VB13; VB12; VB5; VB6; VB10 |  | 151.4 |  |  | 0.154 |  | 23.3156
0
| PESO TOTAL (KG) | [6 empty] | 68.29
3.7 | ARMAÇÃO DE BLOCO, VIGA BALDRAME OU SAPATA UTILIZANDO AÇO CA-50 DE 6,3 MM - MONTAGEM. AF_06/2017
| LOCAL | QUANT (und) | COMP.(m) | ALTURA (M) | LARGURA(m) | PESO LINEAR (KG/M) |  | PESO (KG)
| VB1; VB2; VB3; VB4; VB7; VB8; VB14; VB15; VB16 |  | 181.4 |  |  | 0.245 |  | 44.443
| VB9; VB11; VB13; VB12; VB5; VB6; VB10 |  | 44.8 |  |  | 0.245 |  | 10.976
| PESO TOTAL (KG) | [6 empty] | 55.42
3.8 | ARMAÇÃO DE BLOCO, VIGA BALDRAME OU SAPATA UTILIZANDO AÇO CA-50 DE 8 MM - MONTAGEM. AF_06/2017
| LOCAL | QUANT (und) | COMP.(m) | ALTURA (M) | LARGURA(m) | PESO LINEAR (KG/M) |  | PESO (KG)
| S9; S10; S11; S12; S13; S14; S15; S16; S19; S20; S22; S23; S30 |  | 450.9 |  |  | 0.395 |  | 178.1055
| S1; S2; S3; S4; S5; S7; S8; S24; S28 |  | 420.7 |  |  | 0.395 |  | 166.1765
| VB1; VB2; VB3; VB4; VB7; VB8; VB14; VB15; VB16 |  | 26.7 |  |  | 0.395 |  | 10.5465
0
0
| PESO TOTAL (KG) | [6 empty] | 354.83
3.9 | ARMAÇÃO DE BLOCO, VIGA BALDRAME OU SAPATA UTILIZANDO AÇO CA-50 DE 10 MM - MONTAGEM. AF_06/2017
| LOCAL | QUANT (und) | COMP.(m) | ALTURA (M) | LARGURA(m) | PESO LINEAR (KG/M) |  | PESO (KG)
| VB1; VB2; VB3; VB4; VB7; VB8; VB14; VB15; VB16 |  | 44.1 |  |  | 0.617 |  | 27.2097
| VB9; VB11; VB13; VB12; VB5; VB6; VB10 |  | 43.5 |  |  | 0.617 |  | 26.8395
| PESO TOTAL (KG) | [6 empty] | 54.05
3.10 | ARMAÇÃO DE BLOCO, VIGA BALDRAME OU SAPATA UTILIZANDO AÇO CA-50 DE 12,5 MM - MONTAGEM. AF_06/2017
| LOCAL | QUANT (und) | COMP.(m) | ALTURA (M) | LARGURA(m) | PESO LINEAR (KG/M) |  | PESO (KG)
| VB1; VB2; VB3; VB4; VB7; VB8; VB14; VB15; VB16 |  | 80.4 |  |  | 0.963 |  | 77.4252
0
| PESO TOTAL (KG) | [6 empty] | 77.43
3.11 | ARMAÇÃO DE BLOCO, VIGA BALDRAME OU SAPATA UTILIZANDO AÇO CA-50 DE 16 MM - MONTAGEM. AF_06/2017
| LOCAL | QUANT (und) | COMP.(m) | ALTURA (M) | LARGURA(m) | PESO LINEAR (KG/M) |  | PESO (KG)
| VB1; VB2; VB3; VB4; VB7; VB8; VB14; VB15; VB16 |  | 26.8 |  |  | 1.578 |  | 42.2904
0
| PESO TOTAL (KG) | [6 empty] | 42.3
3.12 | ARMAÇÃO DE BLOCO, VIGA BALDRAME OU SAPATA UTILIZANDO AÇO CA-50 DE 20 MM - MONTAGEM. AF_06/2017
| LOCAL | QUANT (und) | COMP.(m) | ALTURA (M) | LARGURA(m) | PESO LINEAR (KG/M) |  | PESO (KG)
| VB1; VB2; VB3; VB4; VB7; VB8; VB14; VB15; VB16 |  | 71.5 |  |  | 2.466 |  | 176.319
0
| PESO TOTAL (KG) | [6 empty] | 176.32
3.13 | Solo-cimento compactado - Traço 1:20, inclusive cimento, arenoso comercial, compactação 95% do proctor (Ref.: 8267/ORSE)
| LOCAL | COMP.(m) | LARGURA(m) | ALTURA(m) | ÁREA (M²) |  |  | VOLUME M3)
| S1/S2 | [6 empty] | 4.62
| S3/S4 | [6 empty] | 5.28
| S5/S6 | [6 empty] | 5.28
| S7/S8 | [6 empty] | 5.735
| S9/S22 | [6 empty] | 5.875
| S10/S23 | [6 empty] | 5.875
| S11/S20/S21/S22/S26/S27 | [6 empty] | 8.215
| S12 | [6 empty] | 3.125
| S13 | [6 empty] | 3.125
| S14 | [6 empty] | 3.125
| S15 | [6 empty] | 3.125
| S16 | [6 empty] | 3.125
| S17 | [6 empty] | 3.125
| S18 | [6 empty] | 3.125
| S19 | [6 empty] | 3.125
| S24/S25 | [6 empty] | 5.7237
| S28/S29 | [6 empty] | 5.289
| S30/S31 | [6 empty] | 3.325
| ÁREA TOTAL (M²) | [6 empty] | 80.22
3.14 | Alvenaria em tijolo cerâmico 1 vez, assentado em argamassa traço 1:2:8 (cimento, cal e areia) (REF.: TCPO)
| LOCAL | QUANT. (UND) | COMP. (m) | ALTURA(m) | COMP.(m) | LARGURA(m) |  | ÁREA (M2)
| ACESSO AO PÁTIO | 2 | 5.46 | 0.4 |  |  |  | 4.368
| ACESSO A AUTOMAÇÃO | 1 | 6.87 | 0.3 |  |  |  | 2.061
| ACESSO AO PROTOCOLO | 2 | 11.2 | 0.4 |  |  |  | 8.96
| PRAÇA | 1 | 201.4 | 0.2 |  |  |  | 40.28
| PRIMEIRO LANCE RAMPA | 2 | 5.3 | 0.2 |  |  |  | 10.6
| ÁREA TOTAL (M²) | [6 empty] | 66.27
3.5 | CONCRETAGEM DE BLOCOS DE COROAMENTO E VIGAS BALDRAME, FCK 30 MPA, COM USO DE JERICA  LANÇAMENTO, ADENSAMENTO E ACABAMENTO. AF_06/2017
| LOCAL | COMP.(m) | LARGURA(m) | ALTURA(m) | ÁREA (M²) |  |  | VOLUME M3)
| VB1; VB2; VB3; VB4; VB7; VB8; VB14; VB15; VB16 | [6 empty] | 4.03
| VB9; VB11; VB13; VB12; VB5; VB6; VB10 | [6 empty] | 0.72
| ÁREA TOTAL(M2) | [6 empty] | 4.75
4 | SUPERESTRUTURA
4.1 | PILARES
4.1.1 | MONTAGEM E DESMONTAGEM DE FÔRMA DE PILARES RETANGULARES E ESTRUTURAS SIMILARES, PÉ-DIREITO SIMPLES, EM CHAPA DE MADEIRA COMPENSADA RESINADA, 4 UTILIZAÇÕES. AF_09/2020
| LOCAL | QUANT. | COMP. (m) | LARGURA(m) | ALTURA (m) |  |  | ÁREA (M2)
| P1 = P2= P3 = P4 | 4 | 7.9 | 0.3 | 0.2 |  |  | 31.6
|  | 4 | 0.5 | 0.3 | 0.3 |  |  | 2.4
| P30 = P31 | 4 | 1.5 | 0.2 | 0.2 |  |  | 4.8
| P20 = P21 = P26 = P27 | 4 | 1.9 | 0.2 | 0.2 |  |  | 6.08
| P2= P4 = P6 = P8 = P24 = P25 = P28 = P29 | [6 empty] | 71.2
| ÁREA TOTAL (M²) | [6 empty] | 116.08
4.1.2 | MONTAGEM E DESMONTAGEM DE FÔRMA DE PILARES CIRCULARES, COM ÁREA MÉDIA DAS SEÇÕES MENOR OU IGUAL A 0,28 M², PÉ-DIREITO SIMPLES, EM MADEIRA, 2 UTILIZAÇÕES. AF_06/2017
| LOCAL | COMP. (m) | ALTURA(m) | COMP.(m) | LARGURA(m) |  |  | ÁREA (M2)
| P9 = P22 = P10 = P11 = P12 | [6 empty] | 11.49
| P16 = P17 = P18 = P19 | [6 empty] | 22.13
| P13 = P23 = P14 = P15 | [6 empty] | 13.83
| ÁREA TOTAL (M²) | [6 empty] | 47.45
4.1.3 | CONCRETAGEM DE PILARES, FCK = 30 MPA, COM USO DE BOMBA - LANÇAMENTO, ADENSAMENTO E ACABAMENTO. (REF.:103672/SINAPI)
| LOCAL | COMP.(m) | LARGURA(m) | ALTURA(m) | ÁREA (M²) |  |  | VOLUME M3)
| P2= P4 = P6 = P8 = P24 = P25 = P28 = P29 | [6 empty] | 0.97
3.4
1.15
4.07
| ÁREA TOTAL(M2) | [6 empty] | 8.62
4.1.4 | ARMAÇÃO DE PILAR OU VIGA DE ESTRUTURA CONVENCIONAL DE CONCRETO ARMADO UTILIZANDO AÇO CA-60 DE 5,0 MM - MONTAGEM. AF_06/2022
| LOCAL | QUANT (und) | COMP.(m) | ALTURA (M) | LARGURA(m) | PESO LINEAR (KG/M) |  | PESO (KG)
|  |  | 123.1 |  |  | 0.154 |  | 18.9574
|  |  | 344.4 |  |  | 0.154 |  | 53.0376
|  |  | 128.8 |  |  | 0.154 |  | 19.8352
|  |  | 412.4 |  |  | 0.154 |  | 63.5096
| PESO TOTAL (KG) | [6 empty] | 155.34
4.1.5 | ARMAÇÃO DE PILAR OU VIGA DE ESTRUTURA CONVENCIONAL DE CONCRETO ARMADO UTILIZANDO AÇO CA-50 DE 12,5 MM - MONTAGEM. AF_06/2022
| LOCAL | QUANT (und) | COMP.(m) | ALTURA (M) | LARGURA(m) | PESO LINEAR (KG/M) |  | PESO (KG)
|  |  | 111.7 |  |  | 0.963 |  | 107.5671
|  |  | 154.9 |  |  | 0.963 |  | 149.1687
|  |  | 141.9 |  |  | 0.963 |  | 136.6497
|  |  | 224 |  |  | 0.963 |  | 215.712
| PESO TOTAL (KG) | [6 empty] | 609.1
4.1.6 | ARMAÇÃO DE PILAR OU VIGA DE ESTRUTURA CONVENCIONAL DE CONCRETO ARMADO UTILIZANDO AÇO CA-50 DE 16,0 MM - MONTAGEM. AF_06/2022
| LOCAL | QUANT (und) | COMP.(m) | ALTURA (M) | LARGURA(m) | PESO LINEAR (KG/M) |  | PESO (KG)
|  |  | 163.1 |  |  | 1.578 |  | 257.3718
|  |  | 134.2 |  |  | 1.578 |  | 211.7676
| PESO TOTAL (KG) | [6 empty] | 469.14
4.2 | VIGAS
4.2.1 | MONTAGEM E DESMONTAGEM DE FÔRMA DE VIGA, ESCORAMENTO METÁLICO, PÉ-DIREITO SIMPLES, EM CHAPA DE MADEIRA RESINADA, 4 UTILIZAÇÕES. AF_09/2020
| LOCAL | COMP. (m) | ALTURA(m) | COMP.(m) | LARGURA(m) |  |  | ÁREA (M2)
| VIGAS DO NÍVEL INTERMEDIÁRIO | [6 empty] | 69.97
| VIGAS DO 1º ANDAR | [6 empty] | 66.23
| VIGAS DA COBERTA | [6 empty] | 58.81
| VR2; VR1 | [6 empty] | 14.78
| ÁREA TOTAL (M²) | [6 empty] | 209.79
4.2.2 | CONCRETAGEM DE VIGAS E LAJES, FCK=30 MPA, PARA LAJES MACIÇAS OU NERVURADAS COM USO DE BOMBA - LANÇAMENTO, ADENSAMENTO E ACABAMENTO. (REF.: 103675/SINAPI)
| LOCAL | COMP. (m) | ALTURA(m) | COMP.(m) | LARGURA(m) |  |  | VOLUME (M3)
| VIGAS DO NÍVEL INTERMEDIÁRIO | [6 empty] | 4.84
| VIGAS DO 1º ANDAR | [6 empty] | 4.66
| VIGAS DA COBERTA | [6 empty] | 4.19
| VR2; VR1 | [6 empty] | 1.79
| VOLUME TOTAL (M3) | [6 empty] | 15.48
4.2.3 | ARMAÇÃO DE PILAR OU VIGA DE ESTRUTURA CONVENCIONAL DE CONCRETO ARMADO UTILIZANDO AÇO CA-60 DE 5,0 MM - MONTAGEM. AF_06/2022
| LOCAL | COMP.(m) | LARGURA(m) | ALTURA(m) | ÁREA (M²) | PESO LINEAR (KG/M) |  | PESO (KG)
| VIGAS DO NÍVEL INTERMEDIÁRIO |  | 485.2 |  |  | 0.154 |  | 74.7208
| VIGAS DO 1º ANDAR |  | 395.6 |  |  | 0.154 |  | 60.9224
| VIGAS DA COBERTA |  | 344.3 |  |  | 0.154 |  | 53.0222
| PESO TOTAL (KG) | [6 empty] | 188.67
4.2.4 | ARMAÇÃO DE PILAR OU VIGA DE ESTRUTURA CONVENCIONAL DE CONCRETO ARMADO UTILIZANDO AÇO CA-50 DE 6,3 MM - MONTAGEM. AF_06/2022
| LOCAL | QUANT (und) | COMP.(m) | ALTURA (M) | LARGURA(m) | PESO LINEAR (KG/M) |  | PESO (KG)
| VIGAS DO NÍVEL INTERMEDIÁRIO |  | 31.7 |  |  | 0.245 |  | 7.7665
| VIGAS DO 1º ANDAR |  | 14.6 |  |  | 0.245 |  | 3.577
| VIGAS DA COBERTA |  | 11.5 |  |  | 0.245 |  | 2.8175
| VR2; VR1 |  | 250.8 |  |  | 0.245 |  | 61.446
| PESO TOTAL (KG) | [6 empty] | 75.61
4.2.5 | ARMAÇÃO DE PILAR OU VIGA DE ESTRUTURA CONVENCIONAL DE CONCRETO ARMADO UTILIZANDO AÇO CA-50 DE 8,0 MM - MONTAGEM. AF_06/2022
| LOCAL | QUANT (und) | COMP.(m) | ALTURA (M) | LARGURA(m) | PESO LINEAR (KG/M) |  | PESO (KG)
| VIGAS DO NÍVEL INTERMEDIÁRIO |  | 31.6 |  |  | 0.395 |  | 12.482
| VR2; VR1 |  | 46.7 |  |  | 0.395 |  | 18.4465
| PESO TOTAL (KG) | [6 empty] | 30.93
4.2.6 | ARMAÇÃO DE PILAR OU VIGA DE ESTRUTURA CONVENCIONAL DE CONCRETO ARMADO UTILIZANDO AÇO CA-50 DE 10,0 MM - MONTAGEM. AF_06/2022
| LOCAL | QUANT (und) | COMP.(m) | ALTURA (M) | LARGURA(m) | PESO LINEAR (KG/M) |  | PESO (KG)
| VIGAS DO NÍVEL INTERMEDIÁRIO |  | 169.4 |  |  | 0.617 |  | 104.5198
| VIGAS DO 1º ANDAR |  | 58.3 |  |  | 0.617 |  | 35.9711
| VIGAS DA COBERTA |  | 115.7 |  |  | 0.617 |  | 71.3869
| PESO TOTAL (KG) | [6 empty] | 211.88
4.2.7 | ARMAÇÃO DE PILAR OU VIGA DE ESTRUTURA CONVENCIONAL DE CONCRETO ARMADO UTILIZANDO AÇO CA-50 DE 12,5 MM - MONTAGEM. AF_06/2022
| LOCAL | QUANT (und) | COMP.(m) | ALTURA (M) | LARGURA(m) | PESO LINEAR (KG/M) |  | PESO (KG)
| VIGAS DO NÍVEL INTERMEDIÁRIO |  | 98 |  |  | 0.963 |  | 94.374
| VIGAS DO 1º ANDAR |  | 140 |  |  | 0.963 |  | 134.82
| VIGAS DA COBERTA |  | 130.3 |  |  | 0.963 |  | 125.4789
| VR2; VR1 |  | 112.7 |  |  | 0.963 |  | 108.5301
| PESO TOTAL (KG) | [6 empty] | 463.21
4.2.8 | ARMAÇÃO DE PILAR OU VIGA DE ESTRUTURA CONVENCIONAL DE CONCRETO ARMADO UTILIZANDO AÇO CA-50 DE 16,0 MM - MONTAGEM. AF_06/2022
| LOCAL | QUANT (und) | COMP.(m) | ALTURA (M) | LARGURA(m) | PESO LINEAR (KG/M) |  | PESO (KG)
| VIGAS DO 1º ANDAR |  | 92.2 |  |  | 1.578 |  | 145.4916
| PESO TOTAL (KG) | [6 empty] | 145.5
4.3 | LAJES
4.3.1 | Laje pré-fabricada treliçada para piso ou cobertura, intereixo 38cm, h=17cm, el. enchimento em EPS h=12cm, inclusive escoramento em madeira, exclusive capeamento (REF. ORSE 7823/CPOS 13.05.084)
| LOCAL | QUANT (und) | COMP.(m) | ALTURA (M) | LARGURA(m) |  |  | ÁREA (M2)
| 1º PAVIMENTO | [6 empty] | 49.72
| COBERTA | [6 empty] | 53.31
| ÁREA TOTAL (M²) | [6 empty] | 103.03
4.3.2 | Fornecimento e instalação de tela aço soldada nervurada CA-60, Q-138, malha 10x10cm, ferro 4.2 mm (2,20 kg/m2), painel 2,45x6,0m, Telcon ou similar. (REF.: 7291/ORSE)
| LOCAL | QUANT (und) | COMP.(m) | ALTURA (M) | LARGURA(m) |  |  | ÁREA (M2)
| 1º PAVIMENTO | [6 empty] | 49.72
| COBERTA | [6 empty] | 53.31
| ÁREA TOTAL (M²) | [6 empty] | 103.03
4.3.3 | ARMAÇÃO DE LAJE DE ESTRUTURA CONVENCIONAL DE CONCRETO ARMADO UTILIZANDO AÇO CA-50 DE 5,0 MM - MONTAGEM. AF_06/2022
| LOCAL | QUANT (und) | COMP.(m) | ALTURA (M) | LARGURA(m) | PESO |  | PESO (KG)
| LAJES DA RAMPA | [6 empty] | 22.23
| PESO TOTAL (KG) | [6 empty] | 22.23
4.3.4 | ARMAÇÃO DE LAJE DE ESTRUTURA CONVENCIONAL DE CONCRETO ARMADO UTILIZANDO AÇO CA-50 DE 6,3 MM - MONTAGEM. AF_06/2022
| LOCAL | QUANT (und) | COMP.(m) | ALTURA (M) | LARGURA(m) | PESO |  | PESO (KG)
| LAJES DA RAMPA |  | 71.1 |  |  | 0.245 |  | 17.4195
| PESO TOTAL (KG) | [6 empty] | 17.42
4.3.5 | ARMAÇÃO DE LAJE DE ESTRUTURA CONVENCIONAL DE CONCRETO ARMADO UTILIZANDO AÇO CA-50 DE 8,0 MM - MONTAGEM. AF_06/2022
| LOCAL | QUANT (und) | COMP.(m) | ALTURA (M) | LARGURA(m) | PESO |  | PESO (KG)
| LAJES DA RAMPA |  | 2683.1 |  |  | 0.395 |  | 1059.8245
| PESO TOTAL (KG) | [6 empty] | 1059.83
4.3.6 | ARMAÇÃO DE LAJE DE ESTRUTURA CONVENCIONAL DE CONCRETO ARMADO UTILIZANDO AÇO CA-50 DE 10,0 MM - MONTAGEM. AF_06/2022
| LOCAL | QUANT (und) | COMP.(m) | ALTURA (M) | LARGURA(m) | PESO |  | PESO (KG)
| LAJES DA RAMPA |  | 2007.9 |  |  | 0.617 |  | 1238.8743
| PESO TOTAL (KG) | [6 empty] | 1238.88
4.3.7 | CONCRETAGEM DE VIGAS E LAJES, FCK=30 MPA, PARA LAJES MACIÇAS OU NERVURADAS COM USO DE BOMBA - LANÇAMENTO, ADENSAMENTO E ACABAMENTO. (REF.: 103675/SINAPI)
| LOCAL | COMP. (m) | ALTURA(m) | COMP.(m) | LARGURA(m) |  |  | VOLUME (M3)
| LAJES DA RAMPA | [6 empty] | 7.82
| CAPEAMENTO LAJES TRELIÇADAS | [6 empty] | 5.78
| VOLUME TOTAL (M3) | [6 empty] | 13.6
4.3.8 | MONTAGEM E DESMONTAGEM DE FÔRMA DE LAJE MACIÇA, PÉ-DIREITO SIMPLES, EM CHAPA DE MADEIRA COMPENSADA RESINADA, 4 UTILIZAÇÕES. AF_09/2020
| LOCAL | QUANT (und) | COMP.(m) | ALTURA (M) | LARGURA(m) |  |  | ÁREA (M2)
| LAJES DA RAMPA | [6 empty] | 60.4
| ÁREA TOTAL (M²) | [6 empty] | 60.4
4.4. | VERGAS E CONTRAVERGAS
4.4.1 | VERGA MOLDADA IN LOCO EM CONCRETO PARA PORTAS COM MAIS DE 1,5 M DE VÃO. AF_03/2016
| LOCAL | QUANT (und) | COMP.(m) | ALTURA (M) | LARGURA(m) |  |  | COMP. (M)
| ENTRADA AUTOMAÇÃO |  | 2 |  |  |  |  | 2
| ENTRADA AUTOMAÇÃO |  | 2.3 |  |  |  |  | 2.3
| COMPRIMENTO TOTAL (M) | [6 empty] | 4.3
4.4.1 | CINTA DE AMARRAÇÃO DE ALVENARIA MOLDADA IN LOCO EM CONCRETO. AF_03/2016
| LOCAL | QUANT (und) | COMP.(m) | ALTURA (M) | LARGURA(m) |  |  | COMP. (M)
| PASSARELA | 1 | 27.01 |  |  |  |  | 27.01
| COMPRIMENTO TOTAL (M) | [6 empty] | 27.01
5 | IMPERMEABILIZAÇÃO
5.1 | IMPERMEABILIZAÇÃO DE SUPERFÍCIE COM EMULSÃO ASFÁLTICA, 2 DEMÃOS AF_06/2018
| LOCAL | COMPRIMENTO (M) | LARGURA(m) | ALTURA DA SAPATA | ÁREA DA BASE | ÁREA DO TRONCO DA PIRÂMIDE |  | ÁREA TOTAL (M²)
| S1 | 1.05 | 1.8 | 0.2 | 1.14 | 2.07 |  | 3.21
| S2 | 1.15 | 1.15 | 0.2 | 0.92 | 1.74 |  | 2.66
| S3 | 1.25 | 2.2 | 0.2 | 1.38 | 2.43 |  | 3.81
| S4 | 1.15 | 1.15 | 0.2 | 0.92 | 1.74 |  | 2.66
| S5 | 1.25 | 2.2 | 0.2 | 1.38 | 2.43 |  | 3.81
| S6 | 1.15 | 1.15 | 0.2 | 0.92 | 1.74 |  | 2.66
| S7 | 1.2 | 2.1 | 0.2 | 1.32 | 2.34 |  | 3.66
| S8 | 1.2 | 1.4 | 0.2 | 1.04 | 1.92 |  | 2.96
| S9 | 1.5 | 1.5 | 0.2 | 1.2 | 2.16 |  | 3.36
| S10 | 1.5 | 1.5 | 0.2 | 1.2 | 2.16 |  | 3.36
| S11 | 1.5 | 1.5 | 0.2 | 1.2 | 2.16 |  | 3.36
| S12 | 1.5 | 1.5 | 0.2 | 1.2 | 2.16 |  | 3.36
| S13 | 1.5 | 1.5 | 0.2 | 1.2 | 2.16 |  | 3.36
| S14 | 1.5 | 1.5 | 0.2 | 1.2 | 2.16 |  | 3.36
| S15 | 1.5 | 1.5 | 0.2 | 1.2 | 2.16 |  | 3.36
| S16 | 1.5 | 1.5 | 0.2 | 1.2 | 2.16 |  | 3.36
| S17 | 1.5 | 1.5 | 0.2 | 1.2 | 2.16 |  | 3.36
| S18 | 1.5 | 1.5 | 0.2 | 1.2 | 2.16 |  | 3.36
| S19 | 1.5 | 1.5 | 0.2 | 1.2 | 2.16 |  | 3.36
| S20 | 1 | 1 | 0.2 | 0.8 | 1.56 |  | 2.36
| S21 | 1 | 1 | 0.2 | 0.8 | 1.56 |  | 2.36
| S22 | 1.5 | 1.5 | 0.2 | 1.2 | 2.16 |  | 3.36
| S23 | 1.5 | 1.5 | 0.2 | 1.2 | 2.16 |  | 3.36
| S24 | 1.4 | 1.4 | 0.2 | 1.12 | 2.04 |  | 3.16
| S25 | 1.4 | 1.4 | 0.2 | 1.12 | 2.04 |  | 3.16
| S26 | 1 | 1 | 0.2 | 0.8 | 1.56 |  | 2.36
| S27 | 1 | 1 | 0.2 | 0.8 | 1.56 |  | 2.36
| S28 | 1.05 | 1.8 | 0.2 | 1.14 | 2.07 |  | 3.21
| S29 | 1.05 | 1.8 | 0.2 | 1.14 | 2.07 |  | 3.21
| S30 | 0.9 | 0.9 | 0.2 | 0.72 | 1.44 |  | 2.16
| S31 | 0.9 | 0.9 | 0.2 | 0.72 | 1.44 |  | 2.16
| ÁREA TOTAL (M2) | [6 empty] | 95.61
5.2 | Regularização de base para revest. de pisos com arg. traço t4, esp. média = 2,5cm (REF.: 2180/ORSE)
| LOCAL | QUANT (und) | COMP.(m) | ALTURA (M) | LARGURA(m) |  |  | ÁREA (M2)
| CALHA PASSARELA |  | 22.3 |  | 0.8 |  |  | 17.84
| CALHA PASSARELA |  | 9.55 |  | 0.8 |  |  | 7.64
| ÁREA TOTAL (M2) | [6 empty] | 25.48
5.2 | IMPERMEABILIZAÇÃO DE SUPERFÍCIE COM MANTA ASFÁLTICA, UMA CAMADA, INCLUSIVE APLICAÇÃO DE PRIMER ASFÁLTICO, E=3MM. AF_06/2018
| LOCAL | QUANT (und) | COMP.(m) | ALTURA (M) | LARGURA(m) |  |  | ÁREA (M2)
| CALHA PASSARELA |  | 22.3 |  | 0.8 |  |  | 17.84
| CALHA PASSARELA |  | 9.55 |  | 0.8 |  |  | 7.64
| ÁREA TOTAL (M2) | [6 empty] | 25.48
5.2 | PROTEÇÃO MECÂNICA DE SUPERFÍCIE HORIZONTAL COM ARGAMASSA DE CIMENTO E AREIA, TRAÇO 1:3, E=2CM. AF_06/2018
| LOCAL | QUANT (und) | COMP.(m) | ALTURA (M) | LARGURA(m) |  |  | ÁREA (M2)
| CALHA PASSARELA |  | 22.3 |  | 0.8 |  |  | 17.84
| CALHA PASSARELA |  | 9.55 |  | 0.8 |  |  | 7.64
| ÁREA TOTAL (M2) | [6 empty] | 25.48
6 | ALVENARIAS E FECHAMENTOS
6.1 | ALVENARIA DE VEDAÇÃO DE BLOCOS CERÂMICOS FURADOS NA HORIZONTAL DE 9X19X19 CM (ESPESSURA 9 CM) E ARGAMASSA DE ASSENTAMENTO COM PREPARO EM BETONEIRA. AF_12/2021
| LOCAL | COMP. (m) | ALTURA(m) | DESCONTO (m²) |  |  | ÁREA LÍQ.(m2)
|  |  |  | Janela | Porta | Abertura
| PLATIBANDA | 1.95 | 0.9 |  |  |  | 1.755
| PLATIBANDA | 22.7 | 0.9 |  |  |  | 20.43
| PASSARELAS FACHADAS | 21.8 | 6.7 |  |  | 40.8677 | 105.1923
| PASSARELA TERREO | 12.02 | 6.7 |  |  |  | 80.534
| ÁREA TOTAL(m2) | [5 empty] | 207.9113
6.2 | FIXAÇÃO (ENCUNHAMENTO) DE ALVENARIA DE VEDAÇÃO COM ARGAMASSA APLICADA COM BISNAGA. AF_03/2016
| LOCAL | QUANT (und) | COMP.(m) | ALTURA (M) | LARGURA(m) |  |  | COMP. (M)
| PASSARELAS FACHADAS | 21.8 | [5 empty] | 21.8
| PASSARELA TERREO | 12.02 | [5 empty] | 12.02
| COMPRIMENTO TOTAL (M) | [6 empty] | 33.82
6.3 | ALVENARIA DE VEDAÇÃO COM ELEMENTO VAZADO DE CERÂMICA (COBOGÓ) DE 7X20X20CM E ARGAMASSA DE ASSENTAMENTO COM PREPARO EM BETONEIRA. AF_05/2020
| LOCAL | COMP. (m) | ALTURA(m) | DESCONTO (m²) |  |  | ÁREA LÍQ.(m2)
|  |  |  | Janela | Porta | Abertura
| ACESSO PÁTIO | 2.8 | 1.8 |  |  |  | 5.04
| ÁREA TOTAL(m2) | [5 empty] | 5.04
7 | REVESTIMENTO
7.1 | CHAPISCO APLICADO NO TETO OU EM ALVENARIA E ESTRUTURA, COM ROLO PARA TEXTURA ACRÍLICA. ARGAMASSA INDUSTRIALIZADA COM PREPARO MANUAL. AF_10/2022
DESCONTOS(m2)
| LOCAL | QUANT (und) | COMP.(m) | LARGURA(m) | ALTURA(m) | PERÍMETRO(m) | JANELA | PORTA | ABERTURA | ÁREA(m2)
| LAJE TÉRREO | [8 empty] | 45.11
| LAJE PRIMEIRO PAVIMENTO | [8 empty] | 45.11
| FUNDO DA RAMPA | [8 empty] | 142
| ÁREA TOTAL(M2) | [8 empty] | 232.22
7.2 | CHAPISCO APLICADO EM ALVENARIAS E ESTRUTURAS DE CONCRETO INTERNAS, COM COLHER DE PEDREIRO. ARGAMASSA TRAÇO 1:3 COM PREPARO EM BETONEIRA 400L. AF_10/2022
DESCONTOS(m2)
| LOCAL | QUANT (und) | COMP.(m) | LARGURA(m) | ALTURA(m) | PERÍMETRO(m) | JANELA | PORTA | ABERTURA | ÁREA(m2)
| PASSARELA TÉRREO |  | 46.5 |  | 4.215 |  |  |  | 45.0152 | 150.9823
| PASSARELA SUPERIOR |  | 45.8 |  | 3.1 |  |  |  | 32.191 | 109.789
| ÁREA TOTAL(M2) | [8 empty] | 260.7713
7.3 | CHAPISCO APLICADO EM ALVENARIA (SEM PRESENÇA DE VÃOS) E ESTRUTURAS DE CONCRETO DE FACHADA, COM COLHER DE PEDREIRO. ARGAMASSA TRAÇO 1:3 COM PREPARO EM BETONEIRA 400L. AF_06/2014
DESCONTOS(m2)
| LOCAL | QUANT (und) | COMP.(m) | LARGURA(m) | ALTURA(m) | PERÍMETRO(m) | JANELA | PORTA | ABERTURA | ÁREA(m2)
| FACHADA OESTE |  | 11.3 |  | 8.36 |  |  |  | 14.4869 | 79.9811
| FACHADA OESTE |  | 21.75 |  | 8.8 |  |  |  | 48.8532 | 142.5468
| FACHADA SUL |  | 2.3 |  | 5.8 |  |  |  | 2.895 | 10.445
| PILARES DA RAMPA | [8 empty] | 31.8
| VIGAS DA RAMPA | [8 empty] | 8.8
| LATERAL DA RAMPA | [8 empty] | 32.1
| ÁREA TOTAL(M2) | [8 empty] | 305.6729
7.4 | MASSA ÚNICA, PARA RECEBIMENTO DE PINTURA, EM ARGAMASSA TRAÇO 1:2:8, PREPARO MECÂNICO COM BETONEIRA 400L, APLICADA MANUALMENTE EM TETO, ESPESSURA DE 20MM, COM EXECUÇÃO DE TALISCAS. AF_03/2015
DESCONTOS(m2)
| LOCAL | QUANT (und) | COMP.(m) | LARGURA(m) | ALTURA(m) | PERÍMETRO(m) | JANELA | PORTA | ABERTURA | ÁREA(m2)
| PASSARELA TÉRREO | [8 empty] | 45.11
| PASSARELA SUPERIOR | [8 empty] | 45.11
| FUNDO DA RAMPA | [8 empty] | 142
| ÁREA TOTAL(M2) | [8 empty] | 232.22
7.5 | MASSA ÚNICA, PARA RECEBIMENTO DE PINTURA, EM ARGAMASSA TRAÇO 1:2:8, PREPARO MECÂNICO COM BETONEIRA 400L, APLICADA MANUALMENTE EM FACES INTERNAS DE PAREDES, ESPESSURA DE 20MM, COM EXECUÇÃO DE TALISCAS. AF_06/2014
DESCONTOS(m2)
| LOCAL | QUANT (und) | COMP.(m) | LARGURA(m) | ALTURA(m) | PERÍMETRO(m) | JANELA | PORTA | ABERTURA | ÁREA(m2)
| PASSARELA TÉRREO |  | 46.5 |  | 4.215 |  |  |  | 45.0152 | 150.9823
| PASSARELA SUPERIOR |  | 45.8 |  | 3.1 |  |  |  | 32.191 | 109.789
| ÁREA TOTAL(M2) | [8 empty] | 260.7713
7.6 | EMBOÇO OU MASSA ÚNICA EM ARGAMASSA TRAÇO 1:2:8, PREPARO MECÂNICO COM BETONEIRA 400 L, APLICADA MANUALMENTE EM PANOS DE FACHADA COM PRESENÇA DE VÃOS, ESPESSURA DE 25 MM. AF_08/2022
DESCONTOS(m2)
| LOCAL | QUANT (und) | COMP.(m) | LARGURA(m) | ALTURA(m) | PERÍMETRO(m) | JANELA | PORTA | ABERTURA | ÁREA(m2)
| FACHADA OESTE |  | 11.3 |  | 8.36 |  |  |  | 14.4869 | 79.9811
| FACHADA OESTE |  | 21.75 |  | 8.8 |  |  |  | 48.8532 | 142.5468
| FACHADA SUL |  | 2.3 |  | 5.8 |  |  |  | 2.895 | 10.445
| PILARES DA RAMPA | [8 empty] | 31.8
| VIGAS DA RAMPA | [8 empty] | 8.8
| LATERAL DA RAMPA | [8 empty] | 32.1
| ÁREA TOTAL(M2) | [8 empty] | 305.6729
7.7 | Revestimento cerâmico para parede, 10 x 10 cm, Elizabeth, linha Vermelho Cristal, ou similar, aplicado com argamassa industrializada ac-iii, rejuntado, exclusive regularização de base ou emboço - Rev 04 (REF.: 7172/ORSE)
DESCONTOS(m2)
| LOCAL | QUANT (und) | COMP.(m) | LARGURA(m) | ALTURA(m) | ÁREA (M2) | JANELA | PORTA | ABERTURA | ÁREA(m2)
| PASSARELA CIRCULAÇÃO INTERNA |  |  |  |  | 22 |  |  |  | 22
| PASSARELA CIRCULAÇÃO INTERNA |  |  |  |  | 14.85 |  |  |  | 14.85
| PASSARELA CIRCULAÇÃO INTERNA |  |  |  |  | 8.8 |  |  |  | 8.8
| PASSARELA CIRCULAÇÃO INTERNA |  |  |  |  | 28.3 |  |  |  | 28.3
| PASSARELA CIRCULAÇÃO INTERNA |  |  |  |  | 2.5 |  |  |  | 2.5
| FACHADA OESTE PASSARELA |  |  |  |  | 98.3 |  |  | 27.45 | 70.85
| FACHADA LESTE PASSARELA |  |  |  |  | 46.12 |  |  | 27.45 | 18.67
| ÁREA TOTAL(M2) | [8 empty] | 165.97
7.8 | REVESTIMENTO DECORATIVO MONOCAMADA APLICADO MANUALMENTE EM PANOS DA FACHADA COM PRESENÇA DE VÃOS, DE UM EDIFÍCIO DE ESTRUTURA CONVENCIONAL E ACABAMENTO RASPADO. AF_06/2014
DESCONTOS(m2)
| LOCAL | QUANT (und) | COMP.(m) | LARGURA(m) | ALTURA(m) | ÁREA (M2) | JANELA | PORTA | ABERTURA | ÁREA(m2)
| FACHADA OESTE |  |  |  |  | 88.8 |  |  | 16.8 | 72
| FACHADA LESTE |  |  |  |  | 49.1 |  |  | 15.4 | 33.7
| FACHADA SUL |  |  |  |  | 9.553 |  |  | 2.8757 | 6.6773
| ÁREA TOTAL(M2) | [8 empty] | 112.3773
7.9 | REVESTIMENTO DECORATIVO MONOCAMADA APLICADO MANUALMENTE EM PANOS DA FACHADA COM PRESENÇA DE VÃOS, DE UM EDIFÍCIO DE ESTRUTURA CONVENCIONAL E ACABAMENTO RASPADO. AF_06/2014
DESCONTOS(m2)
| LOCAL | QUANT (und) | COMP.(m) | LARGURA(m) | ALTURA(m) | ÁREA (M2) | JANELA | PORTA | ABERTURA | ÁREA(m2)
| PILARES DA RAMPA | [8 empty] | 26.85
| VIGAS DA RAMPA | [8 empty] | 8.8
| LATERAL DA RAMPA | [8 empty] | 26.88
| ÁREA TOTAL(M2) | [8 empty] | 62.53
7.10 | PEITORIL LINEAR EM GRANITO OU MÁRMORE, L = 15CM, COMPRIMENTO DE ATÉ 2M, ASSENTADO COM ARGAMASSA 1:6 COM ADITIVO. AF_11/2020
| LOCAL | QUANT (und) | COMP.(m) | ALTURA (M) | LARGURA(m) |  |  | COMP. (M)
| ABERTURAS FACHADA OESTE | 1 | 4 |  |  |  |  | 4
| ABERTURAS FACHADA OESTE | 4 | 1.78 |  |  |  |  | 7.12
| ABERTURAS FACHADA LESTE | 2 | 1.5 |  |  |  |  | 3
| ABERTURA FACHADA SUL | [6 empty] | 0
| COMPRIMENTO TOTAL (M) | [6 empty] | 14.12
8 | PINTURA
8.1 | APLICAÇÃO DE FUNDO SELADOR ACRÍLICO EM TETO, UMA DEMÃO. AF_06/2014
| LOCAL | COMP. (m) | ALTURA(m) | DESCONTO (m²) |  |  | ÁREA LÍQ.(m2)
|  |  |  | Janela | Porta | Abertura
| PASSARELA TÉRREO | [5 empty] | 45.11
| PASSARELA SUPERIOR | [5 empty] | 45.11
| FUNDO DA RAMPA | [5 empty] | 142
| ÁREA TOTAL(m2) | [5 empty] | 232.22
8.2 | APLICAÇÃO E LIXAMENTO DE MASSA LÁTEX EM TETO, DUAS DEMÃOS. AF_06/2014
| LOCAL | COMP. (m) | ALTURA(m) | DESCONTO (m²) |  |  | ÁREA LÍQ.(m2)
|  |  |  | Janela | Porta | Abertura
| PASSARELA TÉRREO | [5 empty] | 45.11
| PASSARELA SUPERIOR | [5 empty] | 45.11
| FUNDO DA RAMPA | [5 empty] | 142
| ÁREA TOTAL(m2) | [5 empty] | 232.22
8.3 | APLICAÇÃO DE FUNDO SELADOR ACRÍLICO EM TETO, UMA DEMÃO. AF_06/2014
| LOCAL | COMP. (m) | ALTURA(m) | DESCONTO (m²) |  |  | ÁREA LÍQ.(m2)
|  |  |  | Janela | Porta | Abertura
| PASSARELA TÉRREO | [5 empty] | 45.11
| PASSARELA SUPERIOR | [5 empty] | 45.11
| FUNDO DA RAMPA | [5 empty] | 142
| ÁREA TOTAL(m2) | [5 empty] | 232.22
8.4 | APLICAÇÃO DE FUNDO SELADOR ACRÍLICO EM PAREDES, UMA DEMÃO. AF_06/2014
| LOCAL | COMP. (m) | ALTURA(m) | DESCONTO (m²) |  |  | ÁREA LÍQ.(m2)
|  |  |  | Janela | Porta | Abertura
| PASSARELA TÉRREO | 46.5 | 4.215 |  |  | 45.0152 | 150.9823
| PASSARELA SUPERIOR | 45.8 | 3.1 |  |  | 32.191 | 109.789
| ÁREA TOTAL(m2) | [5 empty] | 260.7713
8.5 | APLICAÇÃO E LIXAMENTO DE MASSA LÁTEX EM PAREDES, DUAS DEMÃOS. AF_06/2014
| LOCAL | COMP. (m) | ALTURA(m) | DESCONTO (m²) |  |  | ÁREA LÍQ.(m2)
|  |  |  | Janela | Porta | Abertura
| PASSARELA TÉRREO | 46.5 | 4.215 |  |  | 45.0152 | 150.9823
| PASSARELA SUPERIOR | 45.8 | 3.1 |  |  | 32.191 | 109.789
| ÁREA TOTAL(m2) | [5 empty] | 260.7713
8.6 | APLICAÇÃO MANUAL DE PINTURA COM TINTA LÁTEX ACRÍLICA EM PAREDES, DUAS DEMÃOS. AF_06/2014
| LOCAL | COMP. (m) | ALTURA(m) | DESCONTO (m²) |  |  | ÁREA LÍQ.(m2)
|  |  |  | Janela | Porta | Abertura
| PASSARELA TÉRREO | 46.5 | 4.215 |  |  | 45.0152 | 150.9823
| PASSARELA SUPERIOR | 45.8 | 3.1 |  |  | 32.191 | 109.789
| ÁREA TOTAL(m2) | [5 empty] | 260.7713
9 | PISO E PAVIMENTAÇÃO
9.1 | EXECUÇÃO DE PAVIMENTO EM PISO INTERTRAVADO, COM BLOCO RETANGULAR COR NATURAL DE 20 X 10 CM, ESPESSURA 6 CM. AF_10/2022
| LOCAL | QUANT (und) | ÁREA(m2) | COMP.(m) | LARGURA(m) | ALTURA(m) | DESCONTOS (M2) | ÁREA (M²)
| PRAÇA |  | 387.35 |  |  |  | 17.8 | 369.55
| CANTEIROS |  | 19.018 |  |  |  |  | 19.018
| ÁREA TOTAL (M2) | [6 empty] | 388.568
9.2 | LASTRO DE CONCRETO MAGRO, APLICADO EM PISOS, LAJES SOBRE SOLO OU RADIERS, ESPESSURA DE 5 CM. AF_07/2016
| LOCAL | QUANT (und) | ÁREA(m2) | COMP.(m) | LARGURA(m) | ALTURA(m) |  | ÁREA (M²)
| CIRCULAÇÃO PROTOCOLO |  |  |  |  | 26.5 |  | 26.5
| CIRCULAÇÃO DE ACESSO AO PÁTIO |  |  |  |  | 28.3 |  | 28.3
| CIRCULAÇÃO ELETROTÉCNICA |  |  |  |  | 19.6 |  | 19.6
| ÁREA TOTAL (M2) | [6 empty] | 74.4
9.3 | CONTRAPISO EM ARGAMASSA TRAÇO 1:4 (CIMENTO E AREIA), PREPARO MECÂNICO COM BETONEIRA 400 L, APLICADO EM ÁREAS SECAS SOBRE LAJE, ADERIDO, ACABAMENTO NÃO REFORÇADO, ESPESSURA 3CM. AF_07/2021
| LOCAL | QUANT (und) | ÁREA(m2) | COMP.(m) | LARGURA(m) | ALTURA(m) |  | ÁREA (M²)
| RAMPA | [6 empty] | 116.04
| PASSARELA PAVIMENTO SUPERIOR | [6 empty] | 45.11
| CIRCULAÇÃO PROTOCOLO | [6 empty] | 26.5
| CIRCULAÇÃO DE ACESSO AO PÁTIO | [6 empty] | 28.3
| CIRCULAÇÃO ELETROTÉCNICA | [6 empty] | 19.6
| ÁREA TOTAL (M2) | [6 empty] | 235.55
9.4 | PLANTIO DE GRAMA ESMERALDA OU SÃO CARLOS OU CURITIBANA, EM PLACAS. AF_05/2022
| LOCAL | COMP. (m) | ALTURA(m) | COMP.(m) | LARGURA(m) | ÁREA (M2) |  | ÁREA (M²)
| CANTEIRO |  |  |  |  | 14.8 |  | 14.8
| CANTEIRO |  |  |  |  | 10.02 |  | 10.02
| CANTEIRO |  |  |  |  | 13.4 |  | 13.4
[6 empty] | 14.6 |  | 14.6
[6 empty] | 34.35 |  | 34.35
| ÁREA TOTAL (M2) | [6 empty] | 87.17
9.5 | PISO EM GRANILITE, MARMORITE OU GRANITINA EM AMBIENTES INTERNOS, COM ESPESSURA DE 8 MM, INCLUSO MISTURA EM BETONEIRA, COLOCAÇÃO DAS JUNTAS, APLICAÇÃO DO PISO, 4 POLIMENTOS COM POLITRIZ, ESTUCAMENTO, SELADOR E CERA. AF_06/2022
| LOCAL | QUANT (und) | ÁREA(m2) | COMP.(m) | LARGURA(m) | ALTURA(m) |  | ÁREA (M²)
| RAMPA | [6 empty] | 116.04
| PASSARELA PAVIMENTO SUPERIOR | [6 empty] | 45.11
| CIRCULAÇÃO PROTOCOLO | [6 empty] | 26.5
| CIRCULAÇÃO DE ACESSO AO PÁTIO | [6 empty] | 28.3
| CIRCULAÇÃO ELETROTÉCNICA | [6 empty] | 19.6
| ÁREA TOTAL (M2) | [6 empty] | 235.55
9.5 | PISO PODOTÁTIL DE ALERTA OU DIRECIONAL, DE BORRACHA, ASSENTADO SOBRE ARGAMASSA. AF_05/2020
| LOCAL | QUANT (und) | ÁREA(m2) | COMP.(m) | LARGURA(m) | ALTURA(m) |  | COMP.(m)
| PASSARELA TÉRREO |  |  | 13.25 |  |  |  | 13.25
| PASSARELA SUPERIOR |  |  | 17.75 |  |  |  | 17.75
| COMPRIMENTO TOTAL (M) | [6 empty] | 31
10 | ESQUADRIAS, CORRIMÃOS E GUADA-CORPOS
10.1 | Guarda-corpo com montantes flangeado em tubo inox ø=2" e com fechamento em tubo ø=2", 6 tubos horizontais de aço inox ø=1" a cada 10cm e corrimão duplo em aço inox ø=1 1/2" , com acabamento polido, h=1,20m, inclusive chumbador parabolt de 1/4" - conforme projeto arquitetônico (REF. ORSE 10622(
| LOCAL | QUANT (und) | COMP.(m) | ALTURA (M) | LARGURA(m) |  |  | COMP. (M)
| RAMPA |  | 134.42 |  |  |  |  | 135.1
| COMPRIMENTO TOTAL (M) | [6 empty] | 135.1
10.1 | Gradil em tubo de aço inox ø=1" a cada 10cm, com montantes flangeado em tubo inox ø=2" e com fechamento em tubo ø=2", com acabamento polido, h=1,20m, inclusive chumbador parabolt de 1/4" (REF. ORSE 10622)
| LOCAL | QUANT (und) | COMP.(m) | ALTURA (M) | LARGURA(m) |  |  | COMP. (M)
| ACESSO A PASSARELA |  | 3.55 |  |  |  |  | 3.55
| COMPRIMENTO TOTAL (M) | [6 empty] | 3.55
11 | ÁGUAS PLUVIAIS
11.1 | TUBO PVC, SÉRIE R, ÁGUA PLUVIAL, DN 100 MM, FORNECIDO E INSTALADO EM CONDUTORES VERTICAIS DE ÁGUAS PLUVIAIS. AF_06/2022
| LOCAL | QUANT (und) | COMP.(m) | ALTURA (M) | LARGURA(m) |  |  | COMP. (M)
| CALHA PASSARELA | 4 | 7.6 |  |  |  |  | 30.4
| COMPRIMENTO TOTAL (M) | [6 empty] | 30.4
11.2 | Ralo hemisférico em fº fº, tipo abacaxi Ø 100mm (REF.: 4283/ORSE)
| LOCAL | QUANT (und) | COMP.(m) | ALTURA (M) | LARGURA(m) |  |  | QUANT (und)
| CALHA PASSARELA | 4 | [5 empty] | 4
| QUANTIDADE TOTAL | [6 empty] | 4
11.2 | TRATAMENTO DE RALO OU PONTO EMERGENTE COM ARGAMASSA POLIMÉRICA / MEMBRANA ACRÍLICA REFORÇADO COM VÉU DE POLIÉSTER (MAV). AF_06/2018
| LOCAL | QUANT (und) | COMP.(m) | ALTURA (M) | LARGURA(m) |  |  | QUANT (und)
| PASSARELA | 2 | [5 empty] | 2
| QUANTIDADE TOTAL | [6 empty] | 2
12 | INSTALAÇÕES ELÉTRICAS
13 | COBERTURAS E ESTRUTURA METÁLICA
13.1 | TELHAMENTO COM TELHA ONDULADA DE FIBROCIMENTO E = 6 MM, COM RECOBRIMENTO LATERAL DE 1 1/4 DE ONDA PARA TELHADO COM INCLINAÇÃO MÁXIMA DE 10°, COM ATÉ 2 ÁGUAS, INCLUSO IÇAMENTO. AF_07/2019
| LOCAL | QUANT (und) | ÁREA(m2) | COMP.(m) | LARGURA(m) | ALTURA(m) |  | ÁREA (M²)
| PASSARELA COBERTA 1 |  | 18.335 |  |  |  |  | 18.335
| PASSARELA COBERTA 2 |  | 23.739 |  |  |  |  | 23.739
| ÁREA TOTAL (M2) | [6 empty] | 42.074
13.2 | Telhamento com telha em aço galvalume, simples, onduladal, pré-pintada, OND17 - 0,65mm, Kingspan- Isoeste ou similar (REF. ORSE 12728)
| LOCAL | QUANT (und) | ÁREA(m2) | COMP.(m) | LARGURA(m) | ALTURA(m) |  | ÁREA (M²)
| RAMPA | [6 empty] | 152.6
| ÁREA TOTAL (M2) | [6 empty] | 152.6
13.3 | Rufo de concreto armado fck=20mpa l=30cm e h=5cm. (REF.: 304/ORSE)
| LOCAL | QUANT (und) | ÁREA(m2) | COMP.(m) | LARGURA(m) | ALTURA(m) |  | COMPRIMENTO
| PASSERELA - COBERTA 1 |  |  | 12.76 |  |  |  | 12.76
| PASSARELA COBERTA 2 |  |  | 15.29 |  |  |  | 15.29
| COMPRIMENTO TOTAL (M) | [6 empty] | 28.05
13.4 | Terça metálica, em perfil UDC127x50x5,13, p/ uso em coberturas de pórticos diversos vãos, pintura 01 demão epoxi fundo óxido ferro + 02 demãos esmalte epoxi branco (REF. ORSE 12414)
| LOCAL | QUANT (und) | ÁREA(m2) | COMP.(m) | LARGURA(m) | ALTURA(m) |  | COMPRIMENTO
| RAMPA | 3 |  | 68 |  |  |  | 204
| COMPRIMENTO TOTAL (M) | [6 empty] | 204
13.5 | viga metálica, em perfil UDC75 x 38 x 2,65 mm (3,01 kg/m), para travamento de colunas ou apoio e alvenarias, pintura 01 demão epoxi fundo óxido ferro + 02 demãos esmalte epoxi branco (REF. ORSE 12415)
| LOCAL | QUANT (und) | ÁREA(m2) | COMP.(m) | LARGURA(m) | ALTURA(m) |  | COMPRIMENTO
| RAMPA | 29 |  | 2.5 |  |  |  | 72.5
136
| COMPRIMENTO TOTAL (M) | [6 empty] | 208.5
13.6 | Coluna metálica, em perfis UDC75x38x3,84, diagonais duplas, diversos usos ou composição de pórticos até 10,0m de vão, largura 0,50m, PDmax. 7,00 , pintura 01 demão de epoxi fundo óxido ferro + 02 demãos esmalte epoxi branco (REF. ORSE 12410)
| LOCAL | QUANT (und) | ÁREA(m2) | COMP.(m) | LARGURA(m) | ALTURA(m) |  | COMPRIMENTO
| RAMPA | 58 |  | 2.25 |  |  |  | 130.5
| COMPRIMENTO TOTAL (M) | [6 empty] | 130.5
14 | FORRO
14,1 | FORRO EM PLACAS DE GESSO, PARA AMBIENTES COMERCIAIS. AF_05/2017_PS
| LOCAL | QUANT (und) | ÁREA(m2) | COMP.(m) | LARGURA(m) | ALTURA(m) |  | ÁREA (M²)
| TÉRREO | [6 empty] | 45.11
| PRIMEIRO PAVIMENTO | [6 empty] | 45.11
| ÁREA TOTAL (M2) | [6 empty] | 90.22
15 | SERVIÇOS COMPLEMENTARES
15.1 | TRANSPORTE HORIZONTAL COM CARREGADEIRA, DE MASSA/ GRANEL (UNIDADE: M3XKM). AF_07/2019
| LOCAL | QUANT (und) | VOLUME (M³) | COMP.(m) | LARGURA(m) | EMPOLAMENTO | DMT | VOLUME X KM (M3XKM)
| DEMOLIÇÃO DE ALVENARIAS |  | 6.53 |  |  | 2 | 0.1 | 1.306
| DEMOLIÇÃO DO CONCRETO |  | 1.94 |  |  | 2 | 0.1 | 0.388
| DEMOLIÇÃO DE PISO |  | 62.568 |  |  | 2 | 0.1 | 12.5136
| VOLUME X KM TOTA (M3XKM) | [6 empty] | 14.2076
15.2 | CARGA, MANOBRA E DESCARGA DE ENTULHO EM CAMINHÃO BASCULANTE 10 M³ - CARGA COM ESCAVADEIRA HIDRÁULICA (CAÇAMBA DE 0,80 M³ / 111 HP) E DESCARGA LIVRE (UNIDADE: M3). AF_07/2020
| LOCAL | QUANT (und) | VOLUME (M³) | COMP.(m) | LARGURA(m) | ALTURA(m) | EMPOLAMENTO | VOLUME (M3)
| DEMOLIÇÃO DE ALVENARIAS |  | 6.53 |  |  |  | 2 | 13.06
| DEMOLIÇÃO DO CONCRETO |  | 1.94 |  |  |  | 2 | 3.88
| DEMOLIÇÃO DE PISO |  | 62.568 |  |  |  | 2 | 125.136
| VOLUME TOTAL (M³) | [6 empty] | 142.076
15.3 | TRANSPORTE COM CAMINHÃO BASCULANTE DE 6 M³, EM VIA URBANA PAVIMENTADA, DMT ATÉ 30 KM (UNIDADE: M3XKM). AF_07/2020
| LOCAL | QUANT (und) | VOLUME (M³) | COMP.(m) | LARGURA(m) | EMPOLAMENTO | DMT | VOLUME X KM (M3XKM)
| DEMOLIÇÃO DE ALVENARIAS |  | 6.53 |  |  | 2 | 9.8 | 127.988
| DEMOLIÇÃO DO CONCRETO |  | 1.94 |  |  | 2 | 9.8 | 19.012
| DEMOLIÇÃO DE PISO |  | 62.568 |  |  | 2 | 9.8 | 1226.3328
| VOLUME X KM TOTA (M3XKM) | [6 empty] | 1373.3328
15.4 | Descarte de resíduos da construção civil ma Unidade de Recebimento de Entulhos (Cotação)
| LOCAL | QUANT (und) | VOLUME (M³) | COMP.(m) | LARGURA(m) | ALTURA(m) | EMPOLAMENTO | VOLUME (M3)
| DEMOLIÇÃO DE ALVENARIAS |  | 6.53 |  |  |  | 2 | 13.06
| DEMOLIÇÃO DO CONCRETO |  | 1.94 |  |  |  | 2 | 3.88
| DEMOLIÇÃO DE PISO |  | 62.568 |  |  |  | 2 | 125.136
| VOLUME TOTAL (M³) | [6 empty] | 142.076
15.5 | LIMPEZA GERAL (REF.: 02450/ORSE)
| LOCAL | QUANT (und) | VOLUME (M³) | COMP.(m) | LARGURA(m) | ALTURA(m) | EMPOLAMENTO | ÁREA (M²)
| ÁREA DA REFORMA | [6 empty] | 227.8
| ÁREA TOTAL (M²) | [6 empty] | 227.8

## Plan1
REVESTIMENTO/PINTURA DOS PILARES
Pilares rampa
RAIO | CIRCUN | ALTURA
0.15 | 0.942 | 0.65 | 0.6123
0.15 | 0.942 | 0.96 | 0.90432
0.15 | 0.942 | 1.3 | 1.2246
0.15 | 0.942 | 1.62 | 1.526
0.15 | 0.942 | 1.95 | 1.8369 |  | 13 | 0.15 | 0.942 | 0.38 | 1.322
0.15 | 0.942 | 1.95 | 1.8369 | [5 empty] | 13.22
0.15 | 0.942 | 1.95 | 1.8369
0.15 | 0.942 | 1.88 | 1.771 |  |  |  |  | 2.36 | 0.68
0.15 | 0.942 | 2.5 | 2.355
0.15 | 0.942 | 2.8 | 2.6376
0.15 | 0.942 | 3.15 | 2.9673
0.15 | 0.942 | 3.75 | 3.5325
0.15 | 0.942 | 4.05 | 3.8151
vigas rampa
0.15 | 0.25 | 0.5 | 0.2 | 4.32 | [5 empty] | 5.9
0.15 | 0.53 | 0.2 | 0.136 | [6 empty] | 0.2
|  |  | 0.336 | [6 empty] | 1.18
0.672
Número de vigas |  |  | 13
8.736
area pilares |  |  | 26.8564
fundo de laje
laje da rampa |  | área | 141.88
comprimento |  |  | 139.65
|  | esp | 0.15
32.1195