## Memória
OBRA: DEMOLIÇÃO DO BLOCO ANTIGO NO CAIC (NOVA SEDE DA REITORIA DO IFPB)
MEMÓRIA DE CÁLCULO
Item: | 1.1
Pav | Área (m²) | Esp (m) | V (m³)
Térreo | 553.8724 | 0.15 | 83.08
Pav 1 | 575.0435 | 0.15 | 86.26
Pav 2 | 579.5504 | 0.15 | 86.93
|  | Total | 256.27
Item: | 1.2
Altura (m) | Quant | Total
7 | 2 | 14
Item: | 1.3
Elemento | Pav | Comp. (m) | Larg. (m) | Altura. (m) | Quant | A unit (m²) | V unit (m³) | V total (m³)
Pilares | Todos | 0.25 | 0.25 | 2.36 | 252 | 0.0625 | 0.1475 | 37.17 | 0 | 0
Vigas | Todos | 15.25 |  |  | 63 | 0.092722 | 1.414 | 89.0827 | 0 | 0
Vigas Marquise | Térreo | 1.7 |  |  | 8 | 0.092722 | 0.15763 | 1.261 | 0 | 0
Vergas | Todos | 2.25 |  |  | 240 | 0.023 | 0.05175 | 12.42
Reservatório |  | 9.42 | 0.1 | 12 | 1 | 0.942 | 11.304 | 11.304
Escadas |  |  |  |  | 3 |  | 3.8767 | 11.63
[7 empty] | Total | 162.87
Item: | 1.4
Elemento | Pav | Comp. (m) | Quant | A unit (m²) | V unit (m³) | V total (m³)
Lajes (1,25x2,50) | Pav 1 e 2 | 2.5 | 480 | 0.07 | 0.175 | 84 |  |  | 0 | 0
Lajes (0,62x2,50) | Coberta | 2.5 | 480 | 0.02 | 0.05 | 24
Claraboia (arco) | Coberta | 2.5 | 90 | 0.091 | 0.2275 | 20.48
Claraboia (lateral) | Coberta | 0.05 | 90 | 1.67 | 0.0835 | 7.52
[5 empty] | Total | 136 |  |  | 0 | 0
Item: | 1.5 | [7 empty] | #DIV/0! | #DIV/0!
Local | Área (m²) | Quant. | Total
Pav 2 | 740.273 | 1 | 740.27
Item: | 1.6
Item: | 1.9
Elemento | V (m³) | Empol. | V. Total (m³)
Alvenaria | 256.27 | 30% | 333.151
Pilares e vigas | 162.87 | 30% | 211.731
Lajes | 136 | 30% | 176.8
Granilite | 44.42 | 30% | 57.746
|  | Total | 779.428
Item: | 1.7
Volume (m³) | Dist. Usina (km) | Total (m³xKm)
779.428 | 2.4 | 1870.6272
Item: | 1.8
Quant. Brises | Quant. Pav. | Comp. (m) | Larg. (m) | A. unit. (m²) | A. Total (m²)
40 | 3 | 2.5 | 1.2 | 3 | 360
Item: | 1.10
Elemento | Pav | Comp | Larg | Altura | Quant | A unit (m²) | V unit (m³) | V total (m³)
Pilares | Pav 2 e 1 | 0.25 | 0.25 | 2.36 | 168 | 0.0625 | 0.1475 | 24.78
Vigas | Todos | 15.25 |  |  | 63 | 0.092722 | 1.414 | 89.0827
Vigas Marquise | Térreo | 1.7 |  |  | 8 | 0.092722 | 0.15763 | 1.261
Lajes (1,25x2,50) | Pav 1 e 2 | 2.5 |  |  | 480 | 0.07 | 0.175 | 84
[7 empty] | Total | 199.12
Item: | 1.11
Elemento | Pav | Comp | Larg | Altura | Quant | A unit (m²) | V unit (m³) | V total (m³)
Granilite | 1 e 2 | 49.85 | 14.85 | 0.03 | 2 | 740.2725 | 22.2082 | 44.42
Item: | 2.1
Função | Horas/dia | Dias/semana | Semanas | Total Horas
Engenheiro | 2 | 5 | 8 | 80
Item: | 2.2
Função | Horas/dia | Dias/semana | Semanas | Total Horas
Mestre de obras | 3 | 5 | 8 | 120
Item: | 2.3
Função | Horas/dia | Dias/semana | Semanas | Total Horas
Tec. de Segurança | 2 | 5 | 8 | 80
Item: | 3.1
Descrição | L. Bloco (m) | Offset (m) | Comp. (m) | Quant | Perímetro (m) | Altura (m) | A. Total (m²)
Lado maior | 49.85 | 4 | 57.85 | 2 | 115.7 | 2 | 231.4
Lado menor | 14.85 | 4 | 22.85 | 2 | 45.7 | 2 | 91.4
[5 empty] | 161.4 |  | 322.8
Item: | 3.2
Quant. Container | Quant. Mês | Total (mês)
1 | 2 | 2
Item: | 3.3
Quant. Container | Quant. Mês | Total (mês)
1 | 2 | 2

## Planilha2
| Área (m²) | Esp (m) | V (m³)
Térreo | 553.87 | 0.15 | 83.08
Pav 1 | 575.04 | 0.15 | 86.26
Pav 2 | 579.55 | 0.15 | 86.93
| 1708.46 |  | 256.27
|  |  |  | 1833.6193 |  |  | 125.153
|  | Parede |  |  | Vão |  |  | A útil (m²)
|  | Comp | Alt | A par (m2) | Comp | Alt | A vão (m²)
Térreo | x | 2.25 | 2.36 | 5.31 |  |  | 0 | 5.31
Térreo | x | 2.25 | 2.36 | 5.31 | 0.8 | 2.36 | 1.888 | 3.422
Térreo | x | 2.25 | 2.36 | 5.31 | 0.8 | 2.36 | 1.888 | 3.422
Térreo | x | 2.25 | 0.45 | 1.0125 |  |  | 0 | 1.0125
Térreo | x | 2.25 | 0.45 | 1.0125 |  |  | 0 | 1.0125
Térreo | x | 2.25 | 0.45 | 1.0125 |  |  | 0 | 1.0125
Térreo | x | 2.25 | 0.45 | 1.0125 |  |  | 0 | 1.0125
Térreo | x | 2.25 | 2.36 | 5.31 |  |  | 0 | 5.31
Térreo | x | 2.25 | 0.85 | 1.9125 |  |  | 0 | 1.9125
Térreo | x | 2.25 | 0.85 | 1.9125 |  |  | 0 | 1.9125
Térreo | x | 2.25 | 0.85 | 1.9125 |  |  | 0 | 1.9125
Térreo | x | 2.25 | 0.85 | 1.9125 |  |  | 0 | 1.9125
Térreo | x | 2.25 | 0.85 | 1.9125 | 1 | 0.85 | 0.85 | 1.0625
Térreo | x | 2.25 | 0.85 | 1.9125 | 1 | 0.85 | 0.85 | 1.0625
Térreo | x | 2.25 | 2.36 | 5.31 |  |  | 0 | 5.31
Térreo | x | 2.35 | 2.36 | 5.546 |  |  | 0 | 5.546
Térreo | x | 2.35 | 2.36 | 5.546 |  |  | 0 | 5.546
Térreo | x | 2.35 | 2.36 | 5.546 |  |  | 0 | 5.546
Térreo | x | 2.35 | 2.36 | 5.546 |  |  | 0 | 5.546
Térreo | x | 2.25 | 2.36 | 5.31 | 1 | 2.36 | 2.36 | 2.95
Térreo | x | 2.25 | 2.36 | 5.31 | 0.8 | 2.36 | 1.888 | 3.422
Térreo | x | 2.25 | 2.36 | 5.31 |  |  | 0 | 5.31
Térreo | x | 2.25 | 2.36 | 5.31 |  |  | 0 | 5.31
Térreo | x | 2.25 | 2.36 | 5.31 |  |  | 0 | 5.31
Térreo | x | 2.25 | 2.36 | 5.31 |  |  | 0 | 5.31
Térreo | x | 2.25 | 2.36 | 5.31 |  |  | 0 | 5.31
Térreo | x | 2.25 | 2.36 | 5.31 |  |  | 0 | 5.31
Térreo | x | 2.25 | 2.36 | 5.31 |  |  | 0 | 5.31
Térreo | x | 2.25 | 2.36 | 5.31 |  |  | 0 | 5.31
Térreo | x | 2.25 | 2.36 | 5.31 |  |  | 0 | 5.31
Térreo | x | 2.25 | 2.36 | 5.31 | 1.2 | 2.36 | 2.832 | 2.478
Térreo | x | 2.25 | 2.36 | 5.31 |  |  | 0 | 5.31
Térreo | x | 2.25 | 2.36 | 5.31 | 0.8 | 2.36 | 1.888 | 3.422
Térreo | x | 2.25 | 2.36 | 5.31 |  |  | 0 | 5.31
Térreo | x | 2.25 | 2.36 | 5.31 |  |  | 0 | 5.31
Térreo | x | 2.25 | 2.36 | 5.31 |  |  | 0 | 5.31
Térreo | x | 2.35 | 2.36 | 5.546 |  |  | 0 | 5.546
Térreo | x | 2.075 | 2.36 | 4.897 |  |  | 0 | 4.897
Térreo | x | 2.35 | 2.36 | 5.546 |  |  | 0 | 5.546
Térreo | x | 2.35 | 2.36 | 5.546 |  |  | 0 | 5.546
Térreo | x | 4.85 | 2.36 | 11.446 |  |  | 0 | 11.446
Térreo | x | 2.35 | 2.36 | 5.546 |  |  | 0 | 5.546
Térreo | x | 2.35 | 2.36 | 5.546 |  |  | 0 | 5.546
Térreo | x | 2.35 | 2.36 | 5.546 |  |  | 0 | 5.546
Térreo | x | 2.35 | 2.36 | 5.546 |  |  | 0 | 5.546
Térreo | x | 2.25 | 2.36 | 5.31 |  |  | 0 | 5.31
Térreo | x | 2.25 | 0.85 | 1.9125 |  |  | 0 | 1.9125
Térreo | x | 2.25 | 0.85 | 1.9125 |  |  | 0 | 1.9125
Térreo | x | 2.25 | 0.85 | 1.9125 |  |  | 0 | 1.9125
Térreo | x | 2.25 | 0.85 | 1.9125 |  |  | 0 | 1.9125
Térreo | x | 2.25 | 0.85 | 1.9125 |  |  | 0 | 1.9125
Térreo | x | 2.25 | 0.85 | 1.9125 |  |  | 0 | 1.9125
Térreo | x | 2.25 | 2.36 | 5.31 |  |  | 0 | 5.31
Térreo | x | 2.25 | 0.45 | 1.0125 |  |  | 0 | 1.0125
Térreo | x | 2.25 | 0.45 | 1.0125 |  |  | 0 | 1.0125
Térreo | x | 2.25 | 0.45 | 1.0125 |  |  | 0 | 1.0125
Térreo | x | 2.25 | 0.45 | 1.0125 |  |  | 0 | 1.0125
Térreo | x | 2.25 | 2.36 | 5.31 |  |  | 0 | 5.31
Térreo | x | 2.25 | 0.85 | 1.9125 |  |  | 0 | 1.9125
Térreo | x | 2.25 | 0.85 | 1.9125 |  |  | 0 | 1.9125
Térreo | x | 2.25 | 2.36 | 5.31 |  |  | 0 | 5.31
Térreo | x | 1.5 | 2.36 | 3.54 |  |  | 0 | 3.54
Térreo | x | 1.5 | 2.36 | 3.54 |  |  | 0 | 3.54
Térreo | x | 2.35 | 2.36 | 5.546 | 0.6 | 2.36 | 1.416 | 4.13
Térreo | x | 2.35 | 2.36 | 5.546 | 0.6 | 2.36 | 1.416 | 4.13
Térreo | y | 6 | 2.36 | 14.16 |  |  | 0 | 14.16
Térreo | y | 6 | 2.36 | 14.16 |  |  | 0 | 14.16
Térreo | y | 6 | 2.36 | 14.16 |  |  | 0 | 14.16
Térreo | y | 6 | 2.36 | 14.16 |  |  | 0 | 14.16
Térreo | y | 2.25 | 2.36 | 5.31 |  |  | 0 | 5.31
Térreo | y | 6 | 2.36 | 14.16 | 1.7 | 1.5 | 2.55 | 11.61
Térreo | y | 2.25 | 2.36 | 5.31 |  |  | 0 | 5.31
Térreo | y | 1.4 | 2.36 | 3.304 |  |  | 0 | 3.304
Térreo | y | 6 | 2.36 | 14.16 | 1.4 | 2.36 | 3.304 | 10.856
Térreo | y | 2.45 | 2.36 | 5.782 | 0.8 | 2.36 | 1.888 | 3.894
Térreo | y | 1.1 | 2.36 | 2.596 |  |  | 0 | 2.596
Térreo | y | 2.45 | 2.36 | 5.782 |  |  | 0 | 5.782
Térreo | y | 6 | 2.36 | 14.16 | 0.6 | 2.36 | 1.416 | 12.744
Térreo | y | 1.77 | 2.36 | 4.1772 |  |  | 0 | 4.1772
Térreo | y | 1.4 | 2.36 | 3.304 | 0.6 | 2.36 | 1.416 | 1.888
Térreo | y | 1.1 | 2.36 | 2.596 |  |  | 0 | 2.596
Térreo | y | 1.77 | 2.36 | 4.1772 |  |  | 0 | 4.1772
Térreo | y | 6 | 2.36 | 14.16 |  |  | 0 | 14.16
Térreo | y | 2.45 | 2.36 | 5.782 | 0.8 | 2.36 | 1.888 | 3.894
Térreo | y | 6 | 2.36 | 14.16 |  |  | 0 | 14.16
Térreo | y | 6 | 2.36 | 14.16 |  |  | 0 | 14.16
Térreo | y | 6 | 2.36 | 14.16 | 0.8 | 2.36 | 1.888 | 12.272
Térreo | y | 6 | 2.36 | 14.16 |  |  | 0 | 14.16
Térreo | y | 2.45 | 2.36 | 5.782 |  |  | 0 | 5.782
Térreo | y | 6 | 2.36 | 14.16 | 1.4 | 2.36 | 3.304 | 10.856
Térreo | y | 2.35 | 2.36 | 5.546 |  |  | 0 | 5.546
Térreo | y | 6 | 2.36 | 14.16 |  |  | 0 | 14.16
Térreo | y | 6 | 2.36 | 14.16 | 2 | 2.36 | 4.72 | 9.44
Térreo | y | 4.925 | 2.36 | 11.623 |  |  | 0 | 11.623
Térreo | y | 1.225 | 2.36 | 2.891 |  |  | 0 | 2.891
Térreo | y | 6 | 2.36 | 14.16 |  |  | 0 | 14.16
Térreo | y | 6 | 2.36 | 14.16 |  |  | 0 | 14.16
Térreo | y | 6 | 2.36 | 14.16 | 1.6 | 2.36 | 3.776 | 10.384
Pav 1 | x | 2.25 | 2.36 | 5.31 |  |  | 0 | 5.31
Pav 1 | x | 2.25 | 0.85 | 1.9125 |  |  | 0 | 1.9125
Pav 1 | x | 2.25 | 0.85 | 1.9125 |  |  | 0 | 1.9125
Pav 1 | x | 2.25 | 0.85 | 1.9125 |  |  | 0 | 1.9125
Pav 1 | x | 2.25 | 0.85 | 1.9125 |  |  | 0 | 1.9125
Pav 1 | x | 2.25 | 0.85 | 1.9125 |  |  | 0 | 1.9125
Pav 1 | x | 2.25 | 0.85 | 1.9125 |  |  | 0 | 1.9125
Pav 1 | x | 2.25 | 0.85 | 1.9125 |  |  | 0 | 1.9125
Pav 1 | x | 2.25 | 0.85 | 1.9125 |  |  | 0 | 1.9125
Pav 1 | x | 2.25 | 0.85 | 1.9125 |  |  | 0 | 1.9125
Pav 1 | x | 2.25 | 0.85 | 1.9125 |  |  | 0 | 1.9125
Pav 1 | x | 2.25 | 0.85 | 1.9125 |  |  | 0 | 1.9125
Pav 1 | x | 2.25 | 0.85 | 1.9125 |  |  | 0 | 1.9125
Pav 1 | x | 2.25 | 0.85 | 1.9125 |  |  | 0 | 1.9125
Pav 1 | x | 2.25 | 0.85 | 1.9125 |  |  | 0 | 1.9125
Pav 1 | x | 2.25 | 0.85 | 1.9125 |  |  | 0 | 1.9125
Pav 1 | x | 2.25 | 0.85 | 1.9125 |  |  | 0 | 1.9125
Pav 1 | x | 2.25 | 0.85 | 1.9125 |  |  | 0 | 1.9125
Pav 1 | x | 2.25 | 0.85 | 1.9125 |  |  | 0 | 1.9125
Pav 1 | x | 2.25 | 2.36 | 5.31 |  |  | 0 | 5.31
Pav 1 | x | 2.35 | 2.36 | 5.546 |  |  | 0 | 5.546
Pav 1 | x | 2.35 | 2.36 | 5.546 |  |  | 0 | 5.546
Pav 1 | x | 2.25 | 2.36 | 5.31 |  |  | 0 | 5.31
Pav 1 | x | 2.25 | 2.36 | 5.31 |  |  | 0 | 5.31
Pav 1 | x | 2.25 | 2.36 | 5.31 | 0.8 | 2.36 | 1.888 | 3.422
Pav 1 | x | 2.25 | 2.36 | 5.31 | 0.8 | 2.36 | 1.888 | 3.422
Pav 1 | x | 2.25 | 2.36 | 5.31 |  |  | 0 | 5.31
Pav 1 | x | 2.25 | 2.36 | 5.31 | 0.8 | 2.36 | 1.888 | 3.422
Pav 1 | x | 2.25 | 2.36 | 5.31 |  |  | 0 | 5.31
Pav 1 | x | 2.25 | 2.36 | 5.31 |  |  | 0 | 5.31
Pav 1 | x | 2.25 | 2.36 | 5.31 |  |  | 0 | 5.31
Pav 1 | x | 2.25 | 2.36 | 5.31 | 0.8 | 2.36 | 1.888 | 3.422
Pav 1 | x | 2.25 | 2.36 | 5.31 | 0.8 | 2.36 | 1.888 | 3.422
Pav 1 | x | 2.25 | 2.36 | 5.31 | 0.8 | 2.36 | 1.888 | 3.422
Pav 1 | x | 2.25 | 2.36 | 5.31 |  |  | 0 | 5.31
Pav 1 | x | 2.25 | 2.36 | 5.31 | 0.8 | 2.36 | 1.888 | 3.422
Pav 1 | x | 2.25 | 2.36 | 5.31 |  |  | 0 | 5.31
Pav 1 | x | 2.25 | 2.36 | 5.31 |  |  | 0 | 5.31
Pav 1 | x | 2.25 | 2.36 | 5.31 |  |  | 0 | 5.31
Pav 1 | x | 2.25 | 2.36 | 5.31 |  |  | 0 | 5.31
Pav 1 | x | 2.25 | 2.36 | 5.31 | 0.8 | 2.36 | 1.888 | 3.422
Pav 1 | x | 2.25 | 2.36 | 5.31 |  |  | 0 | 5.31
Pav 1 | x | 2.25 | 2.36 | 5.31 |  |  | 0 | 5.31
Pav 1 | x | 2.25 | 2.36 | 5.31 | 0.8 | 2.36 | 1.888 | 3.422
Pav 1 | x | 2.25 | 2.36 | 5.31 |  |  | 0 | 5.31
Pav 1 | x | 2.25 | 2.36 | 5.31 |  |  | 0 | 5.31
Pav 1 | x | 2.25 | 2.36 | 5.31 | 0.8 | 2.36 | 1.888 | 3.422
Pav 1 | x | 2.25 | 2.36 | 5.31 | 1.4 | 2.36 | 3.304 | 2.006
Pav 1 | x | 2.25 | 2.36 | 5.31 | 1.2 | 2.36 | 2.832 | 2.478
Pav 1 | x | 2.25 | 2.36 | 5.31 | 1.4 | 2.36 | 3.304 | 2.006
Pav 1 | x | 2.25 | 2.36 | 5.31 |  |  | 0 | 5.31
Pav 1 | x | 2.25 | 2.36 | 5.31 | 0.8 | 2.36 | 1.888 | 3.422
Pav 1 | x | 2.25 | 2.36 | 5.31 |  |  | 0 | 5.31
Pav 1 | x | 2.25 | 2.36 | 5.31 | 0.8 | 2.36 | 1.888 | 3.422
Pav 1 | x | 2.25 | 2.36 | 5.31 |  |  | 0 | 5.31
Pav 1 | x | 2.25 | 2.36 | 5.31 |  |  | 0 | 5.31
Pav 1 | x | 1.45 | 2.36 | 3.422 |  |  | 0 | 3.422
Pav 1 | x | 1.45 | 2.36 | 3.422 |  |  | 0 | 3.422
Pav 1 | x | 1.8 | 2.36 | 4.248 |  |  | 0 | 4.248
Pav 1 | x | 2.35 | 2.36 | 5.546 |  |  | 0 | 5.546
Pav 1 | x | 2.25 | 2.36 | 5.31 |  |  | 0 | 5.31
Pav 1 | x | 2.25 | 0.85 | 1.9125 |  |  | 0 | 1.9125
Pav 1 | x | 2.25 | 0.85 | 1.9125 |  |  | 0 | 1.9125
Pav 1 | x | 2.25 | 0.85 | 1.9125 |  |  | 0 | 1.9125
Pav 1 | x | 2.25 | 0.85 | 1.9125 |  |  | 0 | 1.9125
Pav 1 | x | 2.25 | 0.85 | 1.9125 |  |  | 0 | 1.9125
Pav 1 | x | 2.25 | 0.85 | 1.9125 |  |  | 0 | 1.9125
Pav 1 | x | 2.25 | 0.85 | 1.9125 |  |  | 0 | 1.9125
Pav 1 | x | 2.25 | 0.85 | 1.9125 |  |  | 0 | 1.9125
Pav 1 | x | 2.25 | 2.36 | 5.31 |  |  | 0 | 5.31
Pav 1 | x | 2.25 | 2.36 | 5.31 |  |  | 0 | 5.31
Pav 1 | x | 2.25 | 2.36 | 5.31 |  |  | 0 | 5.31
Pav 1 | x | 2.25 | 0.85 | 1.9125 |  |  | 0 | 1.9125
Pav 1 | x | 2.25 | 0.85 | 1.9125 |  |  | 0 | 1.9125
Pav 1 | x | 2.25 | 0.85 | 1.9125 |  |  | 0 | 1.9125
Pav 1 | x | 2.25 | 0.85 | 1.9125 |  |  | 0 | 1.9125
Pav 1 | x | 2.25 | 0.85 | 1.9125 |  |  | 0 | 1.9125
Pav 1 | x | 2.25 | 0.85 | 1.9125 |  |  | 0 | 1.9125
Pav 1 | x | 2.25 | 0.85 | 1.9125 |  |  | 0 | 1.9125
Pav 1 | x | 2.25 | 2.36 | 5.31 |  |  | 0 | 5.31
Pav 1 | y | 6 | 2.36 | 14.16 |  |  | 0 | 14.16
Pav 1 | y | 1.45 | 2.36 | 3.422 |  |  | 0 | 3.422
Pav 1 | y | 6 | 2.36 | 14.16 |  |  | 0 | 14.16
Pav 1 | y | 6 | 2.36 | 14.16 |  |  | 0 | 14.16
Pav 1 | y | 6 | 2.36 | 14.16 |  |  | 0 | 14.16
Pav 1 | y | 6 | 2.36 | 14.16 |  |  | 0 | 14.16
Pav 1 | y | 6 | 2.36 | 14.16 | 1.6 | 2.36 | 3.776 | 10.384
Pav 1 | y | 6 | 2.36 | 14.16 |  |  | 0 | 14.16
Pav 1 | y | 6 | 2.36 | 14.16 |  |  | 0 | 14.16
Pav 1 | y | 6 | 2.36 | 14.16 | 1.6 | 2.36 | 3.776 | 10.384
Pav 1 | y | 6 | 2.36 | 14.16 |  |  | 0 | 14.16
Pav 1 | y | 1.25 | 2.36 | 2.95 |  |  | 0 | 2.95
Pav 1 | y | 2.4 | 2.36 | 5.664 |  |  | 0 | 5.664
Pav 1 | y | 1.65 | 2.36 | 3.894 |  |  | 0 | 3.894
Pav 1 | y | 3.65 | 2.36 | 8.614 |  |  | 0 | 8.614
Pav 1 | y | 1.65 | 2.36 | 3.894 |  |  | 0 | 3.894
Pav 1 | y | 2.4 | 2.36 | 5.664 |  |  | 0 | 5.664
Pav 1 | y | 1.25 | 2.36 | 2.95 |  |  | 0 | 2.95
Pav 1 | y | 6 | 2.36 | 14.16 | 2.25 | 1.5 | 3.375 | 10.785
Pav 1 | y | 6 | 2.36 | 14.16 |  |  | 0 | 14.16
Pav 1 | y | 6 | 2.36 | 14.16 |  |  | 0 | 14.16
Pav 1 | y | 6 | 2.36 | 14.16 |  |  | 0 | 14.16
Pav 1 | y | 6 | 2.36 | 14.16 |  |  | 0 | 14.16
Pav 1 | y | 6 | 2.36 | 14.16 |  |  | 0 | 14.16
Pav 1 | y | 6 | 2.36 | 14.16 |  |  | 0 | 14.16
Pav 1 | y | 6 | 2.36 | 14.16 |  |  | 0 | 14.16
Pav 1 | y | 1.45 | 2.36 | 3.422 |  |  | 0 | 3.422
Pav 1 | y | 6 | 2.36 | 14.16 |  |  | 0 | 14.16
Pav 2 | x | 2.25 | 2.36 | 5.31 |  |  | 0 | 5.31
Pav 2 | x | 2.25 | 0.85 | 1.9125 |  |  | 0 | 1.9125
Pav 2 | x | 2.25 | 0.85 | 1.9125 |  |  | 0 | 1.9125
Pav 2 | x | 2.25 | 0.85 | 1.9125 |  |  | 0 | 1.9125
Pav 2 | x | 2.25 | 0.85 | 1.9125 |  |  | 0 | 1.9125
Pav 2 | x | 2.25 | 0.85 | 1.9125 |  |  | 0 | 1.9125
Pav 2 | x | 2.25 | 0.85 | 1.9125 |  |  | 0 | 1.9125
Pav 2 | x | 2.25 | 0.85 | 1.9125 |  |  | 0 | 1.9125
Pav 2 | x | 2.25 | 2.36 | 5.31 |  |  | 0 | 5.31
Pav 2 | x | 2.25 | 2.36 | 5.31 |  |  | 0 | 5.31
Pav 2 | x | 2.25 | 2.36 | 5.31 |  |  | 0 | 5.31
Pav 2 | x | 2.25 | 0.85 | 1.9125 |  |  | 0 | 1.9125
Pav 2 | x | 2.25 | 0.85 | 1.9125 |  |  | 0 | 1.9125
Pav 2 | x | 2.25 | 0.85 | 1.9125 |  |  | 0 | 1.9125
Pav 2 | x | 2.25 | 0.85 | 1.9125 |  |  | 0 | 1.9125
Pav 2 | x | 2.25 | 0.85 | 1.9125 |  |  | 0 | 1.9125
Pav 2 | x | 2.25 | 0.85 | 1.9125 |  |  | 0 | 1.9125
Pav 2 | x | 2.25 | 0.85 | 1.9125 |  |  | 0 | 1.9125
Pav 2 | x | 2.25 | 0.85 | 1.9125 |  |  | 0 | 1.9125
Pav 2 | x | 2.25 | 0.85 | 1.9125 |  |  | 0 | 1.9125
Pav 2 | x | 4.85 | 2.36 | 11.446 |  |  | 0 | 11.446
Pav 2 | x | 2.25 | 2.36 | 5.31 |  |  | 0 | 5.31
Pav 2 | x | 2.25 | 2.36 | 5.31 |  |  | 0 | 5.31
Pav 2 | x | 2.25 | 2.36 | 5.31 | 0.8 | 2.36 | 1.888 | 3.422
Pav 2 | x | 2.25 | 2.36 | 5.31 | 0.8 | 2.36 | 1.888 | 3.422
Pav 2 | x | 2.25 | 2.36 | 5.31 |  |  | 0 | 5.31
Pav 2 | x | 2.25 | 2.36 | 5.31 |  |  | 0 | 5.31
Pav 2 | x | 2.25 | 2.36 | 5.31 | 0.8 | 2.36 | 1.888 | 3.422
Pav 2 | x | 2.25 | 2.36 | 5.31 |  |  | 0 | 5.31
Pav 2 | x | 2.25 | 2.36 | 5.31 |  |  | 0 | 5.31
Pav 2 | x | 2.25 | 2.36 | 5.31 | 0.8 | 2.36 | 1.888 | 3.422
Pav 2 | x | 2.25 | 2.36 | 5.31 |  |  | 0 | 5.31
Pav 2 | x | 2.25 | 2.36 | 5.31 |  |  | 0 | 5.31
Pav 2 | x | 2.25 | 2.36 | 5.31 | 0.8 | 2.36 | 1.888 | 3.422
Pav 2 | x | 2.25 | 2.36 | 5.31 |  |  | 0 | 5.31
Pav 2 | x | 2.25 | 2.36 | 5.31 |  |  | 0 | 5.31
Pav 2 | x | 2.25 | 2.36 | 5.31 | 0.8 | 2.36 | 1.888 | 3.422
Pav 2 | x | 2.25 | 2.36 | 5.31 |  |  | 0 | 5.31
Pav 2 | x | 2.25 | 2.36 | 5.31 |  |  | 0 | 5.31
Pav 2 | x | 1.25 | 2.36 | 2.95 | 0.8 | 2.36 | 1.888 | 1.062
Pav 2 | x | 1.25 | 2.36 | 2.95 | 0.8 | 2.36 | 1.888 | 1.062
Pav 2 | x | 2.25 | 2.36 | 5.31 |  |  | 0 | 5.31
Pav 2 | x | 2.25 | 2.36 | 5.31 |  |  | 0 | 5.31
Pav 2 | x | 2.25 | 2.36 | 5.31 | 0.8 | 2.36 | 1.888 | 3.422
Pav 2 | x | 2.25 | 2.36 | 5.31 |  |  | 0 | 5.31
Pav 2 | x | 2.25 | 2.36 | 5.31 |  |  | 0 | 5.31
Pav 2 | x | 2.25 | 2.36 | 5.31 | 0.8 | 2.36 | 1.888 | 3.422
Pav 2 | x | 2.25 | 2.36 | 5.31 |  |  | 0 | 5.31
Pav 2 | x | 2.25 | 2.36 | 5.31 |  |  | 0 | 5.31
Pav 2 | x | 2.25 | 2.36 | 5.31 | 0.8 | 2.36 | 1.888 | 3.422
Pav 2 | x | 2.25 | 2.36 | 5.31 | 1.2 | 2.36 | 2.832 | 2.478
Pav 2 | x | 2.25 | 2.36 | 5.31 |  |  | 0 | 5.31
Pav 2 | x | 2.25 | 2.36 | 5.31 |  |  | 0 | 5.31
Pav 2 | x | 2.25 | 2.36 | 5.31 | 0.8 | 2.36 | 1.888 | 3.422
Pav 2 | x | 2.25 | 2.36 | 5.31 |  |  | 0 | 5.31
Pav 2 | x | 2.25 | 2.36 | 5.31 |  |  | 0 | 5.31
Pav 2 | x | 2.25 | 2.36 | 5.31 | 0.8 | 2.36 | 1.888 | 3.422
Pav 2 | x | 2.25 | 2.36 | 5.31 | 0.8 | 2.36 | 1.888 | 3.422
Pav 2 | x | 2.25 | 2.36 | 5.31 |  |  | 0 | 5.31
Pav 2 | x | 2.25 | 2.36 | 5.31 |  |  | 0 | 5.31
Pav 2 | x | 2.35 | 2.36 | 5.546 | 0.8 | 2.36 | 1.888 | 3.658
Pav 2 | x | 2.35 | 2.36 | 5.546 |  |  | 0 | 5.546
Pav 2 | x | 2.5 | 2.36 | 5.9 | 1.2 | 2.36 | 2.832 | 3.068
Pav 2 | x | 2.5 | 2.36 | 5.9 | 1.2 | 2.36 | 2.832 | 3.068
Pav 2 | x | 2.25 | 2.36 | 5.31 |  |  | 0 | 5.31
Pav 2 | x | 2.25 | 0.85 | 1.9125 |  |  | 0 | 1.9125
Pav 2 | x | 2.25 | 0.85 | 1.9125 |  |  | 0 | 1.9125
Pav 2 | x | 2.25 | 0.85 | 1.9125 |  |  | 0 | 1.9125
Pav 2 | x | 2.25 | 0.85 | 1.9125 |  |  | 0 | 1.9125
Pav 2 | x | 2.25 | 0.85 | 1.9125 |  |  | 0 | 1.9125
Pav 2 | x | 2.25 | 0.85 | 1.9125 |  |  | 0 | 1.9125
Pav 2 | x | 2.25 | 0.85 | 1.9125 |  |  | 0 | 1.9125
Pav 2 | x | 2.25 | 0.85 | 1.9125 |  |  | 0 | 1.9125
Pav 2 | x | 2.25 | 2.36 | 5.31 |  |  | 0 | 5.31
Pav 2 | x | 2.25 | 2.36 | 5.31 |  |  | 0 | 5.31
Pav 2 | x | 2.25 | 0.85 | 1.9125 |  |  | 0 | 1.9125
Pav 2 | x | 2.25 | 0.85 | 1.9125 |  |  | 0 | 1.9125
Pav 2 | x | 2.25 | 0.85 | 1.9125 |  |  | 0 | 1.9125
Pav 2 | x | 2.25 | 0.85 | 1.9125 |  |  | 0 | 1.9125
Pav 2 | x | 2.25 | 0.85 | 1.9125 |  |  | 0 | 1.9125
Pav 2 | x | 2.25 | 0.85 | 1.9125 |  |  | 0 | 1.9125
Pav 2 | x | 2.25 | 0.85 | 1.9125 |  |  | 0 | 1.9125
Pav 2 | x | 2.25 | 0.85 | 1.9125 |  |  | 0 | 1.9125
Pav 2 | x | 2.25 | 2.36 | 5.31 |  |  | 0 | 5.31
Pav 2 | y | 6 | 2.36 | 14.16 |  |  | 0 | 14.16
Pav 2 | y | 6 | 2.36 | 14.16 |  |  | 0 | 14.16
Pav 2 | y | 6 | 2.36 | 14.16 |  |  | 0 | 14.16
Pav 2 | y | 6 | 2.36 | 14.16 | 0.8 | 2.36 | 1.888 | 12.272
Pav 2 | y | 6 | 2.36 | 14.16 |  |  | 0 | 14.16
Pav 2 | y | 6 | 2.36 | 14.16 |  |  | 0 | 14.16
Pav 2 | y | 6 | 2.36 | 14.16 |  |  | 0 | 14.16
Pav 2 | y | 6 | 2.36 | 14.16 |  |  | 0 | 14.16
Pav 2 | y | 0.95 | 2.36 | 2.242 |  |  | 0 | 2.242
Pav 2 | y | 0.95 | 2.36 | 2.242 |  |  | 0 | 2.242
Pav 2 | y | 1.45 | 2.36 | 3.422 |  |  | 0 | 3.422
Pav 2 | y | 1.2 | 2.36 | 2.832 |  |  | 0 | 2.832
Pav 2 | y | 1.1 | 2.36 | 2.596 |  |  | 0 | 2.596
Pav 2 | y | 1.2 | 2.36 | 2.832 |  |  | 0 | 2.832
Pav 2 | y | 1.1 | 2.36 | 2.596 |  |  | 0 | 2.596
Pav 2 | y | 0.95 | 2.36 | 2.242 |  |  | 0 | 2.242
Pav 2 | y | 0.95 | 2.36 | 2.242 |  |  | 0 | 2.242
Pav 2 | y | 1.45 | 2.36 | 3.422 |  |  | 0 | 3.422
Pav 2 | y | 6 | 2.36 | 14.16 |  |  | 0 | 14.16
Pav 2 | y | 6 | 2.36 | 14.16 |  |  | 0 | 14.16
Pav 2 | y | 6 | 2.36 | 14.16 |  |  | 0 | 14.16
Pav 2 | y | 6 | 2.36 | 14.16 |  |  | 0 | 14.16
Pav 2 | y | 2.8 | 2.36 | 6.608 |  |  | 0 | 6.608
Pav 2 | y | 1.8 | 2.36 | 4.248 |  |  | 0 | 4.248
Pav 2 | y | 1.62 | 2.36 | 3.8232 |  |  | 0 | 3.8232
Pav 2 | y | 0.9 | 2.36 | 2.124 |  |  | 0 | 2.124
Pav 2 | y | 1.7 | 2.36 | 4.012 |  |  | 0 | 4.012
Pav 2 | y | 1.62 | 2.36 | 3.8232 |  |  | 0 | 3.8232
Pav 2 | y | 6 | 2.36 | 14.16 |  |  | 0 | 14.16
Pav 2 | y | 6 | 2.36 | 14.16 |  |  | 0 | 14.16
Pav 2 | y | 6 | 2.36 | 14.16 |  |  | 0 | 14.16
Pav 2 | y | 6 | 2.36 | 14.16 |  |  | 0 | 14.16