## Memória de Cálculo
MEMÓRIA DE CÁLCULO
OBRA: Revisão esquadrias/pele de vidro e manutenção da guarita e fachadas - Campus Santa Rita
1 | SERVIÇOS PRELIMINARES
1.1 | PLACA DE OBRA EM CHAPA DE ACO GALVANIZADO. (REF.: 74209/001/SINAPI)
| LOCAL | QUANT (und) | COMP.(m) | LARGURA(m) | ALTURA(m) |  |  | ÁREA(m2)
| EM LOCAL VISÍVEL POR TODOS |  | 3 | 1.5 |  |  |  | 4.5
| ÁREA TOTAL(M2) | [6 empty] | 4.5
2 | ESQUADRIAS
2.1 | PERFIL ALUMINIO ANODIZADO BRANCO PARA SUSTENTACAO DE VIDRO LAMINADO EM PELE DE VIDRO (REF.: 112580/SBC)
| LOCAL | QUANT (und) | COMP.(m) | LARGURA(m) | ALTURA(m) |  |  | COMPRIMENTO(m)
| BLOCO ADMINISTRATIVO - PELE DE VIDRO | 30 | 7.25 |  |  |  |  | 217.5
| BLOCO ACADEMICO - PELE DE VIDRO | 8 | 4.55 |  |  |  |  | 36.4
| COMPRIMENTO TOTAL(M) | [6 empty] | 253.9
2.2 | INSTALAÇÃO DE VIDRO LAMINADO, E = 6 MM (3+3), EM ADESIVO ACRÍLICO. REF.: (SINAPI 102176)
| LOCAL | QUANT (und) | COMP.(m) | LARGURA(m) | ALTURA(m) |  |  | ÁREA(m2)
| PELE DE VIDRO | 2 | 0.933 |  | 1.035 |  |  | 1.9313
| ÁREA TOTAL(M2) | [6 empty] | 1.9313
2.3 | LIMPEZA DE JANELA DE VIDRO COM CAIXILHO EM AÇO/ALUMÍNIO/PVC. AF_04/2019
| LOCAL | QUANT (und) | COMP.(m) | LARGURA(m) | ALTURA(m) |  |  | ÁREA(m2)
| BLOCO ADMINISTRATIVO - PELE DE VIDRO | 1 | 27.85 |  | 7.25 |  |  | 201.9125
| BLOCO ACADEMICO - PELE DE VIDRO | 2 | 2 |  | 4.55 |  |  | 18.2
| ÁREA TOTAL(M2) | [6 empty] | 220.1125
3 | COBERTURA
3.1 | Retirada de telhas em policarbonato (REF.: 72230/SINAPI)
| LOCAL | QUANT (und) | COMP.(m) | LARGURA(m) | ALTURA(m) |  |  | ÁREA(m2)
| COBERTURA DA GUARITA | 1 | 15 | 10 |  |  |  | 150
| ÁREA TOTAL(M2) | [6 empty] | 150
3.2 | TELHAMENTO COM TELHA DE AÇO PRÉ-PINTADA E = 0,5 MM, COM ATÉ 2 ÁGUAS, INCLUSO IÇAMENTO. (REF.: 94213/SINAPI)
| LOCAL | QUANT (und) | COMP.(m) | LARGURA(m) | ALTURA(m) |  |  | ÁREA(m2)
| COBERTURA DA GUARITA | 1 | 15 | 10 |  |  |  | 150
| ÁREA TOTAL(M2) | [6 empty] | 150
3.3 | LIXAMENTO MANUAL EM SUPERFÍCIES METÁLICAS EM OBRA. AF_01/2020
| LOCAL | QUANT (und) | COMP.(m) | LARGURA(m) | ALTURA(m) | ÁREA(m2) | DESCONTOS (m2) | ÁREA(m2)
| COBERTURA DA GUARITA | 1 | 15 | 10 |  |  |  | 150
| ÁREA TOTAL(M2) | [6 empty] | 150
3.4 | Pintura de proteção sobre superfícies metálicas com aplicação de 02 demãos de tinta epoximastic de alumínio modificado, bicomponente, SUMASTIC 228 AR, da Sherwin Williams - Sumaré ou similar - R1
| LOCAL | QUANT (und) | COMP.(m) | LARGURA(m) | ALTURA(m) | ÁREA(m2) | DESCONTOS (m2) | ÁREA(m2)
| COBERTURA DA GUARITA | 1 | 15 | 10 |  |  |  | 150
| ÁREA TOTAL(M2) | [6 empty] | 150
4 | REVESTIMENTO
4.1 | DEMOLIÇÃO DE REVESTIMENTO CERÂMICO, DE FORMA MANUAL, SEM REAPROVEITAMENTO. AF_09/2023
| LOCAL | QUANT (und) | COMP.(m) | LARGURA(m) | ALTURA(m) | ÁREA(m2) | TAXA | ÁREA(m2)
| BLOCO ADMINISTRATIVO - FACHADA LATERAL SUDESTE - REVESTIMENTO CERAMICO - JUNTA DE DILATAÇÃO INFERIOR | 1 | 13 |  | 0.3 |  |  | 3.9
| BLOCO ADMINISTRATIVO - FACHADA LATERAL SUDESTE - REVESTIMENTO CERAMICO - JUNTA DE DILATAÇÃO SUPERIOR | 1 | 14.2 |  | 0.3 |  |  | 4.26
| ÁREA TOTAL(M2) | [6 empty] | 8.16
4.2 | REVESTIMENTOS-RECUPERACAO/LIMPEZA REVESTIMENTO FACHADA
| LOCAL | QUANT (und) | COMP.(m) | LARGURA(m) | ALTURA(m) | ÁREA(m2) | DESCONTOS (m2) | ÁREA(m2)
| BLOCO ADMINISTRATIVO - FACHADA LATERAL SUDESTE - REVESTIMENTO CERÂMICO | 1 | 13.35 |  | 8.65 |  |  | 115.4775
| BLOCO ACADÊMICO - FACHADA NOROESTE BLOCO A - CASQUILHO CERAMICO | 1 | 8.18 |  | 8.15 | 66.667 | 9.22 | 57.447
| BLOCO ACADÊMICO - FACHADA NOROESTE BLOCO A - CASQUILHO CERAMICO | 1 | 8.1 |  | 8.15 | 66.015 | 4.6552 | 61.3598
| BLOCO ACADÊMICO - FACHADA NOROESTE BLOCO A - PILARES - CASQUILHO CERAMICO | 24 | 1.75 |  | 6.25 |  |  | 262.5
| BLOCO ACADÊMICO - FACHADA SUDESTE BLOCO B - CASQUILHO CERAMICO | 1 | 8.18 |  | 8.15 | 66.667 | 9.22 | 57.447
| BLOCO ACADÊMICO - FACHADA SUDESTE BLOCO B - CASQUILHO CERAMICO | 1 | 8.1 |  | 8.15 | 66.015 | 4.6552 | 61.3598
| BLOCO ACADÊMICO - FACHADA SUDESTE BLOCO B - PILARES - CASQUILHO CERAMICO | 24 | 1.75 |  | 6.25 |  |  | 262.5
| BLOCO ACADÊMICO - FACHADA SUDOESTE - CASQUILHO CERAMICO | 2 | 3.5 |  | 6.17 | 43.19 | 16.368 | 26.822
| BLOCO ACADÊMICO - FACHADA SUDOESTE - PASSARELA - CASQUILHO CERAMICO | 2 | 4.83 |  | 1.22 |  |  | 11.7852
|  | 2 | 4.83 |  | 1.77 |  |  | 17.0982
| BLOCO ACADÊMICO - FACHADA NORDESTE - CASQUILHO CERAMICO | 1 | 21.89 |  | 5.78 | 126.5242 | 30.9256 | 95.5986
| BLOCO ACADÊMICO - FACHADA NORDESTE - CASQUILHO CERAMICO | 1 | 13.04 |  | 2.68 | 34.9472 | 30.9256 | 4.0216
| BLOCO ACADÊMICO - FACHADA NORDESTE - PASSARELA - CASQUILHO CERAMICO | 2 | 4.83 |  | 1.22 |  |  | 11.7852
|  | 2 | 4.83 |  | 1.77 |  |  | 17.0982
| ÁREA TOTAL(M2) | [6 empty] | 1062.3001
4.3 | REJUNTAMENTO DE CASQUILHO CERÂMICO COM REJUNTE FLEXÍVEL (REF.: 9118/ORSE E C2058/SEINFRA)
| LOCAL | QUANT (und) | COMP.(m) | LARGURA(m) | ALTURA(m) | ÁREA(m2) | TAXA | ÁREA(m2)
| FACHADAS BLOCO ACADÊMICO - CASQUILHO CERÂMICO - 10% |  |  |  |  | 946.8226 | 0.1 | 94.6823
| ÁREA TOTAL(M2) | [6 empty] | 94.6823
4.4 | APLICAÇÃO DE REJUNTE EPÓXI PARA REVESTIMENTOS DE PAREDE/PISO COM JUNTAS DE ATÉ 3MM DE ESPESSURA. (REF. ED-17824/SETOP)
| LOCAL | QUANT (und) | COMP.(m) | LARGURA(m) | ALTURA(m) | ÁREA(m2) | TAXA | ÁREA(m2)
| BLOCO ADMINISTRATIVO - FACHADA LATERAL SUDESTE - REVESTIMENTO CERAMICO - 20% |  |  |  |  | 115.4775 | 0.2 | 23.0955
| ÁREA TOTAL(M2) | [6 empty] | 23.0955
4.5 | MASSA ÚNICA, PARA RECEBIMENTO DE PINTURA, EM ARGAMASSA TRAÇO 1:2:8, PREPARO MECÂNICO COM BETONEIRA 400L, APLICADA MANUALMENTE EM FACES INTERNAS DE PAREDES, ESPESSURA DE 20MM, COM EXECUÇÃO DE TALISCAS. AF_06/2014
| LOCAL | QUANT (und) | COMP.(m) | LARGURA(m) | ALTURA(m) | ÁREA(m2) | TAXA | ÁREA(m2)
| TRECHO DO RASGO PARA TUBULAÇÃO DE COBRE - BLOCO ADMINISTRATIVO - GABINETE ODONTOLOGICO | 1 | 13.7 | 1 |  |  |  | 13.7
| TRECHO DO RASGO PARA DRENO DO AR CONDICIONADO - BLOCO ADMINISTRATIVO - SALA DE REUNIÕES | 1 | 13.55 | 1 |  |  |  | 13.55
| ÁREA TOTAL(M2) | [6 empty] | 27.25
4.6 | IMPERMEABILIZAÇÃO DE SUPERFÍCIE COM ARGAMASSA POLIMÉRICA / MEMBRANA ACRÍLICA, 3 DEMÃOS. AF_09/2023
| LOCAL | QUANT (und) | COMP.(m) | LARGURA(m) | ALTURA(m) | ÁREA(m2) | TAXA | ÁREA(m2)
| BLOCO ADMINISTRATIVO - FACHADA LATERAL SUDESTE - REVESTIMENTO CERAMICO - JUNTA DE DILATAÇÃO INFERIOR | 1 | 13 |  | 0.3 |  |  | 3.9
| BLOCO ADMINISTRATIVO - FACHADA LATERAL SUDESTE - REVESTIMENTO CERAMICO - JUNTA DE DILATAÇÃO SUPERIOR | 1 | 14.2 |  | 0.3 |  |  | 4.26
| ÁREA TOTAL(M2) | [6 empty] | 8.16
4.7 | Revestimento cerâmico para parede, 10 x 10 cm, Elizabeth, linha Cristal, ou similar, aplicado com argamassa industrializada ac-iii, rejuntado, exclusive regularização de base ou emboço - Rev 04 - REF. ORSE (7172)
| LOCAL | QUANT (und) | COMP.(m) | LARGURA(m) | ALTURA(m) | ÁREA(m2) | TAXA | ÁREA(m2)
| BLOCO ADMINISTRATIVO - FACHADA LATERAL SUDESTE - REVESTIMENTO CERAMICO - JUNTA DE DILATAÇÃO INFERIOR | 1 | 13 |  | 0.3 |  |  | 3.9
| BLOCO ADMINISTRATIVO - FACHADA LATERAL SUDESTE - REVESTIMENTO CERAMICO - JUNTA DE DILATAÇÃO SUPERIOR | 1 | 14.2 |  | 0.3 |  |  | 4.26
| ÁREA TOTAL(M2) | [6 empty] | 8.16
4.8 | Fornecimento e aplicação de selante elástico a base de poliuretano em juntas de dilatação
| LOCAL | QUANT (und) | COMP.(m) | LARGURA(m) | ALTURA(m) | ÁREA(m2) | TAXA | COMPRIMENTO (m)
| BLOCO ADMINISTRATIVO - FACHADA LATERAL SUDESTE - REVESTIMENTO CERAMICO - JUNTA DE DILATAÇÃO INFERIOR | 1 | 13 |  |  |  |  | 13
| BLOCO ADMINISTRATIVO - FACHADA LATERAL SUDESTE - REVESTIMENTO CERAMICO - JUNTA DE DILATAÇÃO SUPERIOR | 1 | 14.2 |  |  |  |  | 14.2
| COMPRIMENTO TOTAL(M) | [6 empty] | 27.2
5 | INSTALAÇÕES DE CLIMATIZAÇÃO
5.1 | RASGO LINEAR MANUAL EM ALVENARIA, PARA RAMAIS/ DISTRIBUIÇÃO DE INSTALAÇÕES HIDRÁULICAS, DIÂMETROS MENORES OU IGUAIS A 40 MM. AF_09/2023
| LOCAL | QUANT (und) | COMP.(m) | LARGURA(m) | ALTURA(m) | ÁREA(m2) | TAXA | COMPRIMENTO(m)
| RASGO PARA TUBULAÇÃO DE COBRE - BLOCO ADMINISTRATIVO - GABINETE ODONTOLOGICO | 1 | 13.7 |  |  |  |  | 13.7
| RASGO PARA DRENO DO AR CONDICIONADO - BLOCO ADMINISTRATIVO - SALA DE REUNIÕES | 1 | 13.55 |  |  |  |  | 13.55
| COMPRIMENTO TOTAL(M) | [6 empty] | 27.25
5.2 | TUBO, PVC, SOLDÁVEL, DN 25MM, INSTALADO EM DRENO DE AR-CONDICIONADO - FORNECIMENTO E INSTALAÇÃO. AF_08/2022
| LOCAL | QUANT (und) | COMP.(m) | LARGURA(m) | ALTURA(m) | ÁREA(m2) | TAXA | COMPRIMENTO(m)
| DRENO DO AR CONDICIONADO - BLOCO ADMINISTRATIVO - SALA DE REUNIÕES | 1 | 13.55 |  |  |  |  | 13.55
| COMPRIMENTO TOTAL(M) | [6 empty] | 13.55
5.3 | JOELHO 90 GRAUS, PVC, SOLDÁVEL, DN 25MM, INSTALADO EM DRENO DE AR-CONDICIONADO - FORNECIMENTO E INSTALAÇÃO. AF_08/2022
| LOCAL | QUANT (und) | COMP.(m) | LARGURA(m) | ALTURA(m) | ÁREA(m2) | TAXA | QUANTIDADE (UND)
| DRENO DO AR CONDICIONADO - BLOCO ADMINISTRATIVO - SALA DE REUNIÕES | 4 | [5 empty] | 4
| QUANTIDADE TOTAL (UND) | [6 empty] | 4
5.4 | TUBO EM COBRE FLEXÍVEL, DN 1/2", COM ISOLAMENTO, INSTALADO EM RAMAL DE ALIMENTAÇÃO DE AR CONDICIONADO COM CONDENSADORA INDIVIDUAL  FORNECIMENTO E INSTALAÇÃO. AF_12/2015
| LOCAL | QUANT (und) | COMP.(m) | LARGURA(m) | ALTURA(m) | ÁREA(m2) | TAXA | COMPRIMENTO(m)
| TUBULAÇÃO DE COBRE - BLOCO ADMINISTRATIVO - GABINETE ODONTOLOGICO | 1 | 19.45 |  |  |  |  | 19.45
| COMPRIMENTO TOTAL(M) | [6 empty] | 19.45
6 | FORRO
6.1 | REMOÇÃO DE FORRO DE GESSO, DE FORMA MANUAL, SEM REAPROVEITAMENTO. AF_09/2023
| LOCAL | QUANT (und) | COMP.(m) | LARGURA(m) | ALTURA(m) | DESCONTOS (m²) |  | ÁREA(m2)
| BLOCO ADMINISTRATIVO - GABINETE ODONTOLOGICO - TUBULAÇÃO DE COBRE - ABERTURA NO FORRO CASO NECESSÁRIO | 1 | 2 | 2 |  |  |  | 4
| ÁREA TOTAL(M2) | [6 empty] | 4
6.2 | FORRO EM PLACAS DE GESSO, PARA AMBIENTES COMERCIAIS. AF_08/2023_PS
| LOCAL | QUANT (und) | COMP.(m) | LARGURA(m) | ALTURA(m) | DESCONTOS (m²) |  | ÁREA(m2)
| BLOCO ADMINISTRATIVO - GABINETE ODONTOLOGICO - TUBULAÇÃO DE COBRE - REPARO NO FORRO CASO NECESSÁRIO | 1 | 2 | 2 |  |  |  | 4
| ÁREA TOTAL(M2) | [6 empty] | 4
7 | PINTURA
7.1 | PINTURA HIDROFUGANTE COM SILICONE, APLICAÇÃO MANUAL, 2 DEMÃOS. AF_05/2021
| LOCAL | QUANT (und) | COMP.(m) | LARGURA(m) | ALTURA(m) | ÁREA(m2) | DESCONTOS (m2) | ÁREA(m2)
| BLOCO ACADÊMICO - FACHADA NOROESTE BLOCO A - CASQUILHO CERAMICO | 1 | 8.18 |  | 8.15 | 66.667 | 9.22 | 57.447
| BLOCO ACADÊMICO - FACHADA NOROESTE BLOCO A - CASQUILHO CERAMICO | 1 | 8.1 |  | 8.15 | 66.015 | 4.6552 | 61.3598
| BLOCO ACADÊMICO - FACHADA NOROESTE BLOCO A - PILARES - CASQUILHO CERAMICO | 24 | 1.75 |  | 6.25 |  |  | 262.5
| BLOCO ACADÊMICO - FACHADA SUDESTE BLOCO B - CASQUILHO CERAMICO | 1 | 8.18 |  | 8.15 | 66.667 | 9.22 | 57.447
| BLOCO ACADÊMICO - FACHADA SUDESTE BLOCO B - CASQUILHO CERAMICO | 1 | 8.1 |  | 8.15 | 66.015 | 4.6552 | 61.3598
| BLOCO ACADÊMICO - FACHADA SUDESTE BLOCO B - PILARES - CASQUILHO CERAMICO | 24 | 1.75 |  | 6.25 |  |  | 262.5
| BLOCO ACADÊMICO - FACHADA SUDOESTE - CASQUILHO CERAMICO | 2 | 3.5 |  | 6.17 | 43.19 | 16.368 | 26.822
| BLOCO ACADÊMICO - FACHADA SUDOESTE - PASSARELA - CASQUILHO CERAMICO | 2 | 4.83 |  | 1.22 |  |  | 11.7852
|  | 2 | 4.83 |  | 1.77 |  |  | 17.0982
| BLOCO ACADÊMICO - FACHADA NORDESTE - CASQUILHO CERAMICO | 1 | 21.89 |  | 5.78 | 126.5242 | 30.9256 | 95.5986
| BLOCO ACADÊMICO - FACHADA NORDESTE - CASQUILHO CERAMICO | 1 | 13.04 |  | 2.68 | 34.9472 | 30.9256 | 4.0216
| BLOCO ACADÊMICO - FACHADA NORDESTE - PASSARELA - CASQUILHO CERAMICO | 2 | 4.83 |  | 1.22 |  |  | 11.7852
|  | 2 | 4.83 |  | 1.77 |  |  | 17.0982
| ÁREA TOTAL(M2) | [6 empty] | 946.8226
7.2 | EMASSAMENTO COM MASSA LÁTEX, APLICAÇÃO EM PAREDE, DUAS DEMÃOS, LIXAMENTO MANUAL. AF_04/2023
| LOCAL | QUANT (und) | COMP.(m) | LARGURA(m) | ALTURA(m) | ÁREA(m2) | TAXA | ÁREA(m2)
| TRECHO DO RASGO PARA TUBULAÇÃO DE COBRE - BLOCO ADMINISTRATIVO - GABINETE ODONTOLOGICO | 1 | 13.7 | 0.4 |  |  |  | 5.48
| TRECHO DO RASGO PARA DRENO DO AR CONDICIONADO - BLOCO ADMINISTRATIVO - SALA DE REUNIÕES | 1 | 13.55 | 0.4 |  |  |  | 5.42
| PREVISÃO PARA REPARO DAS SALA DANIFICADAS POR INFILTRAÇÕES DAS FACHADAS | 1 |  |  |  | 244.6475 | 0.5 | 122.3238
| ÁREA TOTAL(M2) | [6 empty] | 133.2238
7.3 | PINTURA LÁTEX ACRÍLICA STANDARD, APLICAÇÃO MANUAL EM PAREDES, DUAS DEMÃOS. AF_04/2023
| LOCAL | QUANT (und) | COMP.(m) | LARGURA(m) | ALTURA(m) | DESCONTOS (m²) |  | ÁREA(m2)
| BLOCO ADMINISTRATIVO - PAVIMENTO SUPERIOR - SALA DE REUNIÕES | 1 | 34.9 |  | 2.6 | 9.58 |  | 81.16
| BLOCO ADMINISTRATIVO - PAVIMENTO TÉRREO - GABINETE ODONTOLÓGICO | 1 | 17.25 |  | 2.6 | 3.84 |  | 41.01
| BLOCO ADMINISTRATIVO - PAVIMENTO SUPERIOR - MINIAUDITÓRIO | 1 | 31.75 |  | 2.6 | 8.49 |  | 74.06
| BLOCO ACADÊMICO - BLOCO B - PAVIMENTO TÉRREO - CIRCULAÇÃO E ESCADA (PAREDE J5) | 1 | 7.95 |  | 7.25 | 9.22 |  | 48.4175
| ÁREA TOTAL(M2) | [6 empty] | 244.6475
7.4 | EMASSAMENTO COM MASSA LÁTEX, APLICAÇÃO EM TETO, DUAS DEMÃOS, LIXAMENTO MANUAL. AF_04/2023
| LOCAL | QUANT (und) | COMP.(m) | LARGURA(m) | ALTURA(m) | DESCONTOS (m²) |  | ÁREA(m2)
| BLOCO ADMINISTRATIVO - GABINETE ODONTOLOGICO - TUBULAÇÃO DE COBRE - REPARO NO FORRO CASO NECESSÁRIO | 1 | 2 | 2 |  |  |  | 4
| ÁREA TOTAL(M2) | [6 empty] | 4
7.5 | PINTURA LÁTEX ACRÍLICA STANDARD, APLICAÇÃO MANUAL EM TETO, DUAS DEMÃOS. AF_04/2023
| LOCAL | QUANT (und) | COMP.(m) | LARGURA(m) | ALTURA(m) | DESCONTOS (m²) |  | ÁREA(m2)
| BLOCO ADMINISTRATIVO - GABINETE ODONTOLOGICO - TUBULAÇÃO DE COBRE - REPARO NO FORRO CASO NECESSÁRIO | 1 | [5 empty] | 23.93
| ÁREA TOTAL(M2) | [6 empty] | 23.93
8 | SERVIÇOS COMPLEMENTARES
8.1 | ALUGUEL MENSAL ANDAIME TUBULAR ATE ALTURA 12,0 METROS
| LOCAL | QUANT (und) | COMP.(m) | LARGURA(m) | ALTURA(m) |  |  | ÁREA(m2)
| BLOCO ADMINISTRATIVO - PELE DE VIDRO | 1 | 27.85 |  | 5.65 |  |  | 157.3525
| BLOCO ACADEMICO - PELE DE VIDRO | 2 | 2 |  | 4.75 |  |  | 19
| BLOCO ADMINISTRATIVO - REVESTIMENTO CERÂMICO | 1 | 13.35 |  | 7.05 |  |  | 94.1175
| BLOCO ACADEMICO - CASQUILHO CERÂMICO | 2 | 67 |  | 6.55 |  |  | 877.7
| ÁREA TOTAL(M2) | [6 empty] | 1148.17
8.2 | MONTAGEM E DESMONTAGEM DE ANDAIME MODULAR FACHADEIRO, COM PISO METÁLICO, PARA EDIFICAÇÕES COM MÚLTIPLOS PAVIMENTOS (EXCLUSIVE ANDAIME E LIMPEZA). AF_11/2017
| LOCAL | QUANT (und) | COMP.(m) | LARGURA(m) | ALTURA(m) |  |  | ÁREA(m2)
| BLOCO ADMINISTRATIVO - PELE DE VIDRO | 1 | 27.85 |  | 5.65 |  |  | 157.3525
| BLOCO ACADEMICO - PELE DE VIDRO | 2 | 2 |  | 4.75 |  |  | 19
| BLOCO ADMINISTRATIVO - REVESTIMENTO CERÂMICO | 1 | 13.35 |  | 7.05 |  |  | 94.1175
| BLOCO ACADEMICO - CASQUILHO CERÂMICO | 2 | 67 |  | 6.55 |  |  | 877.7
| ÁREA TOTAL(M2) | [6 empty] | 1148.17
8.3 | CARGA DESCARGA MATERIAIS EM GERAL
| LOCAL | QUANT (und) | COMP.(m) | LARGURA(m) | ALTURA(m) |  |  | VOLUME(m3)
| ENTULHO DA OBRA | [6 empty] | 3
| VOLUME TOTAL(M3) | [6 empty] | 3
8.4 | TRANSPORTE HORIZONTAL MANUAL MAT. 1a.CAT./ENTULHO ATE 60m
| LOCAL | QUANT (und) | COMP.(m) | LARGURA(m) | ALTURA(m) |  |  | VOLUME(m3)
| ENTULHO DA OBRA | [6 empty] | 3
| VOLUME TOTAL(M3) | [6 empty] | 3
8.5 | TRANSPORTE COM CAMINHÃO BASCULANTE DE 6 M³, EM VIA URBANA PAVIMENTADA, DMT ATÉ 30 KM (UNIDADE: M3XKM). AF_07/2020
| LOCAL | QUANT (und) | COMP.(m) | LARGURA(m) | ALTURA(m) | DISTÂNCIA(km) |  | VOLUME(m3)
| ENTULHO DA OBRA | 3 |  |  |  | 20 |  | 60
| VOLUME TOTAL(M3) | [6 empty] | 60
Observações:
O orçamento contampla os seguintes serviços:
1. Limpeza e impermeabilização dos casquilhos ceramicos do academico
2. Revisão das peles de vidro dos blocos administraivo e academico
3. Revisão da fachada lateral sudeste do bloco administrativo, com limpeza, rejuntamento (caso necessário) e tratamento da junta de dilatação.
4. Substituição do dreno do ar condicionado da sala de reuniões (bloco administrativo)
5. Substituição da tubulação de cobre do ar condicionado do gabinete odontológico (bloco administrativo)
6. Pintura das salas do gabinete odontologico e sala de reuniões após correção no ar condicionado (bloco administrativo)
7. Pintura da circulação do bloco academico após correção do casquilho da fachada
8. Pintura do miniauditório após revisão da fachada do revestimento cerâmico (bloco administrativo)
9. Remoção e substituição das telhas de policarbonato da guarita
7 .Lixamento e pintura de proteção da estrutura metálica da coberta da guarita

## Plan2
2023-01-16 | 300 | 2023-11-12 | 1778380.71
2401732.64
74.05%